## Worksheet
Dados para encomenda
PM_TYPE_NAME | DHS-U1-BKWH-LST5-0.25-LT
PM_ORDER_NUMBER | 103053676
SAP_EAN | 4030661640464
CODE_ECLASS_V12P0 | 27-33-01-90
CODE_ECLASS_V11P0 | 27-33-01-90
CODE_ECLASS_V09P0 | 27-33-01-90
CODE_ETIM_V07P0 | EC000229
CODE_ETIM_V06P0 | EC000229
Homologações - Instruções
PNV_NORM_CERTIFICATION | cULus
Propriedades globais
NORM_STANDARD | EN IEC 60947-5-1
MAT_HOUSING | Plástico, termoplástico reforçado com fibra de vidro
MAT_HANDLE | PMMA translúcido
SAP_WEIGHT_GROSS | 380
MAT_HOLDER | Plástico, termoplástico reforçado com fibra de vidro
COLOR_CALOTTE_ILLUM_PUSH_BUTTON | amarelo Azul verde vermelho branco
Propriedades globais - Características
YN_IDLE_ASSIGN_PUSHBUTTON | Sim
Dados mecânicos
DESIGN_MECH_LIFETIME_SWITCH_CMD_DEV | 1 000 000
DIM_STROKE_ACT | 1
FORCE_ACT_MAX | 10
NOTE_TIME_BOUNCE_DURAT | Duração do impacto com uma velocidade de atuação a partir de 100 mm/s
DESIGN_MOUNTING_SCREW | 2x M6
TRQ_TIGHTEN_SCREW | 3,5
FORCE_ACT_PUSH_BUTTON_TYP | 10
DESIGN_MOUNTING_SCREW_HANDLE_BODY | 2x Torx Plus T20x25
TRQ_TIGHTEN_SCREW_HANDLE_BODY | 2,5
Dados mecânicos - Tecnologia conectiva
DIM_LENGTH_CABLE | 0,25
REVIEW_ELEC_WIRING_GENERAL | Cabo de ligação com conector M12 reto, 5 polos
DIM_DIAM_CABLE | 5,5
DIM_RAD_BENDING_CABLE_INST_FIXED | 5
DIM_RAD_BENDING_CABLE_INST_FLEX | 10
MAT_CABLE_MANTLE | PUR
Dados mecânicos - dimensões
DIM_LENGTH_GENERAL | 202
DIM_WIDTH_GENERAL | 40
DIM_HEIGHT_GENERAL | 84
Ambiente
DESIGN_IP_CLASS_GENERAL | IP66 IP67
APP_REL_HUMIDITY_MAX | 93
NOTE_REL_HUMIDITY | não condensado sem gelo
REVIEW_RESIST_VIBRAT_EN60068_2_6 | 10 … 150 Hz, amplitude 0,35 mm (EN 60947-5-2)
REVIEW_RESTIST_TO_SHOCK | 30 g / 11 ms (EN 60947-5-2)
DESIGN_PROTECT_CLASS_ROMAN | III
DIM_HEIGHT_OPERAT_ALTITUDE_MAX | 3 000
Ambiente - Parâmetros de isolamento
VOLT_RATED_INSULAT | 32 VDC
VOLT_RATED_IMPULSE_WITHSTAND | 0,8
DESIGN_OVERVOLT_CAT_VDE100_ROMAN | III
DESIGN_DEG_OF_POLLUT_IEC60664_1 | 3
Dados elétricos
CURR_CONSUMPT_INDICATOR_LAMP | 30
VOLT_RATED_OPERAT_DC | 24
CURR_RATED_OPERAT | 150
CURR_REQUIRED_RATED_SHORT_CIRCUIT | 100
VOLT_UTILISAT_CAT_DC12 | 24
CURR_UTILISAT_CAT_DC12 | 0,03
VOLT_UTILISAT_CAT_DC13 | 24
CURR_UTILISAT_CAT_DC13 | 0,03
ELEC_EXT_WIRE_DEV_FUSE_RATING | 2A gG
TIME_BOUNCE_DURAT_MAX | 2
TIME_FREQ_OF_OPERAT_MAX | 1 000
Descrição dos pinos
ELEC_CON_1_PIN_ASSIGN_1 | 24 VDC
ELEC_CON_1_PIN_ASSIGN_2 | Normally open contact (illuminated button)
ELEC_CON_1_PIN_ASSIGN_3 | GND
ELEC_CON_1_PIN_ASSIGN_4 | Input LED (in illuminated button)
ELEC_CON_1_PIN_ASSIGN_5 | n.c.
Escopo do fornecimento
SCOPE_OF_DELIV_GENERAL | The push button caps (blue, green, red, white, yellow) are included in the scope of delivery.
NOTE_SCOPE_OF_DELIV | The insert for use with the safety sensor RSS260 or without integrated actuator must be ordered separately.
ACE Schmersal Eletroeletrônica Ind. Ltda, Av. Brasil, nº 815, Jardim Esplanada – CEP 18557-646 Boituva/SP
Os dados e informações anteriores foram verificados cuidadosamente. As imagens podem ser diferentes do original. Mais informações técnicas podem ser encontradas nos manuais de instruções. Sujeito a modificações técnicas e erros.
Gerado em 30/01/2025 13:31