## Worksheet
Dados para encomenda
NOTE_ACE_REFERENCE_ARTICLE_NUMBER | 194526
PM_TYPE_NAME | CST 180-2 KPL.
PM_ORDER_NUMBER | 101179574
SAP_EAN | 4030661314952
CODE_ECLASS_V12P0 | 27-27-26-06
CODE_ECLASS_V11P0 | 27-27-24-04
CODE_ECLASS_V09P0 | 27-27-24-04
CODE_ETIM_V07P0 | EC001487
CODE_ETIM_V06P0 | EC001487
NOTE_MODULE_ORDER_NOTE | Nota: O sensor e o atuador devem ser pedidos em separado.
Propriedades globais
MAT_HOUSING | Plástico
SAP_WEIGHT_GROSS | 16
Dados mecânicos - dimensões
DIM_METRIC_ISO_THREAD_ACT | M18
DIM_WIDTH_ACT | 25
Escopo do fornecimento
SCOPE_OF_DELIV_GENERAL | 1x Atuador CST 180-2
SCOPE_OF_DELIV_MOUNTING_MAT | 2x Porcas M18
ACE Schmersal Eletroeletrônica Ind. Ltda, Av. Brasil, nº 815, Jardim Esplanada – CEP 18557-646 Boituva/SP
Os dados e informações anteriores foram verificados cuidadosamente. As imagens podem ser diferentes do original. Mais informações técnicas podem ser encontradas nos manuais de instruções. Sujeito a modificações técnicas e erros.
Gerado em 28/01/2025 06:30