## Worksheet
Dados para encomenda
PM_TYPE_NAME | PWR-5M-SET
PM_ORDER_NUMBER | 103003628
SAP_EAN | 4030661521572
CODE_ECLASS_V12P0 | 23-17-06-01
CODE_ECLASS_V11P0 | 23-17-06-01
CODE_ECLASS_V09P0 | 23-17-06-01
CODE_ETIM_V07P0 | EC011141
CODE_ETIM_V06P0 | EC001471
Propriedades globais
SAP_WEIGHT_GROSS | 335
Dados mecânicos - dimensões
REVIEW_DIM_GENERAL_DIM | Cobertura de PVC: 2 mm
DIM_LENGTH_PULL_WIRE | 5
DIM_DIAM_PULL_WIRE | 5
Escopo do fornecimento
SCOPE_OF_DELIV_GENERAL | 2x Abraçadeira de cabo 3 mm, NIRO 1x Olhal de proteção do cabo 3 mm, NIRO 1x parafuso inoxidável com olhal M8x70 e porca sextavada Cabo de tração, 1x 5 m
ACE Schmersal Eletroeletrônica Ind. Ltda, Av. Brasil, nº 815, Jardim Esplanada – CEP 18557-646 Boituva/SP
Os dados e informações anteriores foram verificados cuidadosamente. As imagens podem ser diferentes do original. Mais informações técnicas podem ser encontradas nos manuais de instruções. Sujeito a modificações técnicas e erros.
Gerado em 10/03/2025 16:05