## Worksheet
Dados para encomenda
NOTE_DELIV_CPTY | Excluído do programa de fornecimento!
PM_TYPE_NAME | ATUADOR AZ 335/355-B6
PM_ORDER_NUMBER | 101150805
SAP_EAN | 4030661287867
Propriedades globais
SAP_WEIGHT_GROSS | 44
Dados mecânicos
DIM_ACT_RAD_MIN | 100
DESIGN_ACT | flexivel
Orientação
NOTE_GENERAL | O eixo da dobradiça deve ser 52,7 mm acima da aresta superior do comutador de segurança e no mesmo plano Em portas giratórias, o raio mínimo de acionamento em linha com o plano do atuador é de 100 mm Raio de atuação ajustável usando uma chave allen 100 mm A/F (a e b), mínimo de100 mm a 90° em relação ao plano do atuador, e mínimo de SW 2 mm, alinhado com o plano do atuador Em portas giratórias, o raio mínimo de acionamento em linha com o plano do atuador é de 100 mm
ACE Schmersal Eletroeletrônica Ind. Ltda, Av. Brasil, nº 815, Jardim Esplanada – CEP 18557-646 Boituva/SP
Os dados e informações anteriores foram verificados cuidadosamente. As imagens podem ser diferentes do original. Mais informações técnicas podem ser encontradas nos manuais de instruções. Sujeito a modificações técnicas e erros.
Gerado em 21/03/2025 14:52