## Worksheet
Dados para encomenda
PM_TYPE_NAME | DHS-U1-BKWH
PM_ORDER_NUMBER | 103053675
SAP_EAN | 4030661640457
CODE_ECLASS_V12P0 | 27-33-01-90
CODE_ECLASS_V11P0 | 27-33-01-90
CODE_ECLASS_V09P0 | 27-33-01-90
CODE_ETIM_V07P0 | EC000229
CODE_ETIM_V06P0 | EC000229
Homologações - Instruções
PNV_NORM_CERTIFICATION | cULus
Propriedades globais
NORM_STANDARD | EN IEC 60947-5-1
MAT_HOUSING | Plástico, termoplástico reforçado com fibra de vidro
MAT_HANDLE | PMMA translúcido
SAP_WEIGHT_GROSS | 227
MAT_HOLDER | Plástico, termoplástico reforçado com fibra de vidro
Dados mecânicos
DESIGN_MOUNTING_SCREW | 2x M6
TRQ_TIGHTEN_SCREW | 3,5
DESIGN_MOUNTING_SCREW_HANDLE_BODY | 2x Torx Plus T20x25
TRQ_TIGHTEN_SCREW_HANDLE_BODY | 2,5
Dados mecânicos - dimensões
DIM_LENGTH_GENERAL | 202
DIM_WIDTH_GENERAL | 40
DIM_HEIGHT_GENERAL | 84
Ambiente
DESIGN_IP_CLASS_GENERAL | IP00
Escopo do fornecimento
NOTE_SCOPE_OF_DELIV | The insert for use with the safety sensor RSS260 or without integrated actuator must be ordered separately.
ACE Schmersal Eletroeletrônica Ind. Ltda, Av. Brasil, nº 815, Jardim Esplanada – CEP 18557-646 Boituva/SP
Os dados e informações anteriores foram verificados cuidadosamente. As imagens podem ser diferentes do original. Mais informações técnicas podem ser encontradas nos manuais de instruções. Sujeito a modificações técnicas e erros.
Gerado em 26/03/2025 13:13