## Worksheet
Dados para encomenda
NOTE_DELIV_CPTY | Excluído do programa de fornecimento!
PM_TYPE_NAME | EX-BNS 250-11Z-3G/D 6,5M
PM_ORDER_NUMBER | 101191661
SAP_EAN | 4030661351032
CODE_ECLASS_V12P0 | 27-27-44-01
CODE_ECLASS_V11P0 | 27-27-24-02
CODE_ECLASS_V09P0 | 27-27-24-02
CODE_ETIM_V07P0 | EC002544
CODE_ETIM_V06P0 | EC002544
Homologações - Instruções
PNV_NORM_CERTIFICATION | ATEX (Konformitätserklärung)
Proteção contra explosão
EXPL_PROTECT_STANDARD | EN ISO 80079-36 EN ISO 80079-37 EN IEC 60079-0 EN IEC 60079-15 EN 60079-31
EXPL_PROTECT_ZONE | 2 22
EXPL_PROTECT_CAT | 3G 3D
EXPL_PROTECT_MARK | EX II 3G Ex nC IIC T6 Gc X EX II 3D Ex tc IIIC T80°C Dc X
EXPL_MANUFACTURER_DECLARAT | Zona ATEX 2 e 22
Propriedades globais
NORM_STANDARD | EN IEC 60947-5-3
DESIGN_HOUSING | Bloco
DESIGN_INST_CONDIT | não &quot;flush&quot;
MAT_HOUSING | Plástico, termoplástico reforçado com fibra de vidro
SAP_WEIGHT_GROSS | 225
Propriedades globais - Características
YN_CODING | Sim
YN_SHORT_CIRCUIT_DETECT | Sim
YN_CROSS_SHORT_DETECT | Sim
YN_PREREQUISITE_EVALUAT_UNIT | Sim
NUM_OF_NC | 1
NUM_OF_NO | 1
NUM_OF_WIRE_ELEC | 4
Classificação
SAFE_NORM_STANDARD | EN ISO 13849-1
SAFE_MISSION_TIME | 20
Classificação - saídas de segurança
SAFE_B10D_NC_NO_SOUT | 25 000 000
Dados mecânicos
DESIGN_ACTIVE_AREA | Frontal
DESIGN_ACT_ELEMENT | Íman
ENERGY_IMPACT_MAX | 7
MOTION_DIRECTION | Frontal à área ativa
Dados mecânicos - Comutação de distâncias de acordo com o EN IEC 60947-5-3
DIM_RANGE_SWITCH_DIST_ON | 4
DIM_RANGE_SWITCH_DIST_OFF | 14
Dados mecânicos - Tecnologia conectiva
DIM_LENGTH_CABLE | 6,5
REVIEW_ELEC_WIRING_GENERAL | Cabo
DIM_DIAM_CABLE_CROSS_SECTION | 0,25
DIM_DIAM_AWG_WIRE | 23
MAT_CABLE_MANTLE | PVC
Dados mecânicos - dimensões
DIM_LENGTH_SENSOR | 13
DIM_WIDTH_SENSOR | 33
DIM_HEIGHT_SENSOR | 25
Ambiente
DESIGN_IP_CLASS_GENERAL | IP67
TEMP_AMB_GPV | -25 ... +70 °C
TEMP_STORAGE_AND_TRANSPORT_GPV | -25 ... +70 °C
REVIEW_RESIST_VIBRAT_EN60068_2_6 | 10 … 55 Hz, amplitude 1 mm
REVIEW_RESTIST_TO_SHOCK | 30 g / 11 ms
Dados elétricos
VOLT_SWITCH_DC_MAX | 24
CURR_SWITCH_MAX | 0,1
PWR_SWITCH_CPTY_W_MAX | 1
REVIEW_DESIGN_SWITCH_ELEMENT | 1 contacto normalmente aberto (NA), 1 contacto normalmente fechado (NF)
TIME_SWITCH_FREQ_MAX | 5
Dados elétricos - Saída digital
DESIGN_SWITCH_DOUT | Outros, Contacto &quot;Reed&quot;
Escopo do fornecimento
SCOPE_OF_DELIV_GENERAL | O atuador não está incluído no fornecimento.
Acessórios
RECOMM_ACT | EX-BPS 250-3G/D
RECOMM_SAFE_SWITCH_DEV | SRB-E-301ST SRB-E-201LC
Orientação
NOTE_GENERAL | Diagrama mostrando os símbolos dos contactos fechados no dispositivo de segurança A utilização dos contactos nas versões com ou sem LED é idêntida
ACE Schmersal Eletroeletrônica Ind. Ltda, Av. Brasil, nº 815, Jardim Esplanada – CEP 18557-646 Boituva/SP
Os dados e informações anteriores foram verificados cuidadosamente. As imagens podem ser diferentes do original. Mais informações técnicas podem ser encontradas nos manuais de instruções. Sujeito a modificações técnicas e erros.
Gerado em 25/03/2025 00:33