## Worksheet
Dados para encomenda
NOTE_DELIV_CPTY | Excluído do programa de fornecimento!
PM_TYPE_NAME | AES 1135-2185
PM_ORDER_NUMBER | 101195947
SAP_EAN | 4030661363370
CODE_ECLASS_V12P0 | 27-37-18-19
CODE_ECLASS_V11P0 | 27-37-18-19
CODE_ECLASS_V09P0 | 27-37-18-19
CODE_ETIM_V07P0 | EC001449
CODE_ETIM_V06P0 | EC001449
WEB_NOTE | Produto descontinuado
Homologações - Instruções
PNV_NORM_CERTIFICATION | cULus
Propriedades globais
NORM_STANDARD | BG-GS-ET-14 BG-GS-ET-20 EN IEC 62061 EN ISO 13849-1 EN IEC 60947-5-1 EN IEC 60947-5-3 EN IEC 60947-5-5 EN IEC 60204-1 EN IEC 60947-1
NORM_CLIMATIC_STRESS | EN 60068-2-3 BG-GS-ET-14
MAT_HOUSING | Plástico, termoplástico reforçado com fibra de vidro, auto-extinção de fogo
SAP_WEIGHT_GROSS | 195
Propriedades globais - Características
YN_WIRE_BREAKAGE_DETECT | Sim
YN_CROSS_SHORT_DETECT | Sim
YN_AUTO_RESET_FUNC | Sim
YN_RESET_AFTER_BREAK_OF_SUPPLY_VOLT | Sim
YN_EARTH_FAULT_DETECT | Sim
YN_INTEGR_DISPLAY_STATUS | Sim
NUM_OF_LED | 1
NUM_OF_NC | 2
NUM_OF_NO | 1
NUM_OF_OUT_SIGNAL_S0 | 2
NUM_OF_SAFE_CONT | 1
NUM_OF_STATUS_OUT | 2
Classificação
SAFE_NORM_STANDARD | EN ISO 13849-1 EN IEC 61508
SAFE_STOP_CAT | 0
Avaliação de segurança - Saídas de relé
SAFE_PERFORM_LEVEL_SROUT | d
SAFE_CAT_SROUT | 3
SAFE_PFH_VALUE_SROUT | 1,00 x 10⁻⁷
SAFE_SIL_SROUT | 2
SAFE_MISSION_TIME_SROUT | 20
Dados mecânicos
DESIGN_MECH_LIFETIME_SWITCH_MIN | 20.000.000
DESIGN_MOUNTING | Fixação rápida para perfil normalizado segundo a DIN EN 60715
Dados mecânicos - Tecnologia conectiva
APP_TERMINAL_DESIGNAT | IEC/EN 60947-1
ELEC_CABLE_SECTION_MIN | 0,25 mm²
ELEC_CABLE_SECTION_MAX | 2,5 mm²
TRQ_TIGHTEN_TERMINAL_SCREW | 0,6
ELEC_WIRING_EXT_ALLOWABLE | Rígido de um fio Flexível
DESIGN_CONNECTION_MECH | 1000075113
Dados mecânicos - dimensões
DIM_WIDTH_GENERAL | 22,5
DIM_HEIGHT_GENERAL | 100
DIM_DEPTH_GENERAL | 121
Ambiente
DESIGN_IP_CLASS_HOUSING | IP40
DESIGN_IP_CLASS_CLEARANCE | IP54
DESIGN_IP_CLASS_TERMINAL | IP20
TEMP_AMB_GPV | +0 ... +55 °C
TEMP_STORAGE_AND_TRANSPORT_GPV | -25 ... +70 °C
REVIEW_RESIST_VIBRAT_EN60068_2_6 | 10...55 Hz, amplitude 0,35 mm, ± 15 %
REVIEW_RESTIST_TO_SHOCK | 30 g / 11 ms
Ambiente - Parâmetros de isolamento
VOLT_RATED_IMPULSE_WITHSTAND | 4
DESIGN_OVERVOLT_CAT_IEC60664_1_ROMAN | III
DESIGN_DEG_OF_POLLUT_IEC60664_1 | 2
Dados elétricos
TIME_FREQ_RANGE | 50 60
VOLT_OPERAT_GPV | 24 VAC -15 % / +10 %24 VDC -10 % / +20 %
ELEC_RIPPLE_VOLT_MAX | 10
CURR_THERMAL_CONTINUOUS | 6
VOLT_RATED_OPERAT_AC | 24
VOLT_RATED_OPERAT_DC | 24
VOLT_RATED_CTRL_SUPPLY_AC50HZ_MIN | 20.4
VOLT_RATED_CTRL_SUPPLY_AC50HZ_MAX | 26.4
VOLT_RATED_CTRL_SUPPLY_AC60HZ_MIN | 20.4
VOLT_RATED_CTRL_SUPPLY_AC60HZ_MAX | 26.4
VOLT_RATED_CTRL_SUPPLY_DC_MIN | 20,4
VOLT_RATED_CTRL_SUPPLY_DC_MAX | 28,8
PWR_CONSUMPT_W | 5
ELEC_CONT_RESIST_MAX | 0,1
NOTE_CONT_RESIST | em perfeitas condições
TIME_DROP_OUT_DELAY_PWR_FAIL_TYP | 80
TIME_DROP_OUT_DELAY_ESTOP_TYP | 20
TIME_ON_DELAY_AUTO_START_TYP | 100
TIME_ON_DELAY_RESET_TYP | 20
MAT_CONT_ELEC | Ag-Ni 10 e 0,2 µm banhado a ouro
Dados elétricos - Saídas de relé seguras
VOLT_UTILISAT_CAT_AC15_SROUT | 230
CURR_UTILISAT_CAT_AC15_SROUT | 6
VOLT_UTILISAT_CAT_DC13_SROUT | 24
CURR_UTILISAT_CAT_DC13_SROUT | 6
VOLT_SWITCH_CPTY_SROUT_MIN | 10
CURR_SWITCH_CPTY_SROUT_MIN | 10
VOLT_SWITCH_CPTY_SROUT_MAX | 250
CURR_SWITCH_CPTY_SROUT_MAX | 8
Dados elétricos - Entradas digitais
ELEC_INPUT_LEVEL_HIGH_SIGNAL | 10 … 30 VDC
ELEC_INPUT_LEVEL_LOW_SIGNAL | 0 … 2 VDC
ELEC_CONDUCT_RESIST_MAX | 40
Dados elétricos - Saída digital
VOLT_UTILISAT_CAT_DC12_DOUT | 24
CURR_UTILISAT_CAT_DC12_DOUT | 0,1
Dados elétricos - Saídas de relé (contactos auxiliar)
VOLT_SWITCH_CPTY_RELAY_SUB_MAX | 24
CURR_SWITCH_CPTY_RELAY_SUB_MAX | 2
Dados elétricos - Compatibilidade eletromagnética (EMV)
NORM_EMC_INTERFERENCE_RESIST | Diretiva CEM
Sistema de diagnóstico integrado (ISD)
NOTE_ISD_GENERAL | As seguintes falhas são reconhecidas pelo módulo de segurança e visualizadas através do ISD.
NOTE_ISD_FAULT | Não fechamento ou não abertura dos reles internos de segurança Falhas de não abrir ou não fechar os contactos de portas Curto-circuitos nos cabos de entrada Rutura dos cabos de alimentação Falha do sinal de entrada ou no acionamento do relê interno do módulo de segurança
Dados gerais
NOTE_TYPE_OF_APP | Sensor de segurança Dispositivo de segurança
Orientação
NOTE_GENERAL | Cargas indutivas (contactores, reles, etc.) deverão ser absorvidas por meio de circuitos apropriados
Exemplo de comutação
NOTE_WIRING_DIAG | O exemplo de comutação é o do dispositivo de segurança fechado mostrando o estado sem a presença de tensão. Para proteção de um dispositivo de segurança até a PL d e categoria 3 Supervisão de 1 dispositivos de segurança utilizando um sensor de segurança magnético da linhas BNS em cada dispositivo Se forem utilizados um ou dois reles externos ou disjuntores para comutar a carga, o sistema só pode ser enquadrado na categoria 3 de acordo com EN ISO 13849-1, quando a "exclusão da falha em disjuntores externos" puder ser documentada / registrada como por exemplo na utilização de contactores confiáveis, superdimensionados. Um segundo contactor leva a uma elevação da segurança através de um desconexão redundante da carga. Se forem utilizados um ou dois reles externos ou disjuntores para comutar a carga, o sistema só pode ser enquadrado na categoria 3 de acordo com EN ISO 13849-1, quando a "exclusão da falha em disjuntores externos" puder ser documentada / registrada como por exemplo na utilização de contactores confiáveis, superdimensionados. Um segundo contactor leva a uma elevação da segurança através de uma desconexão redundante da carga. Possibilidade de modificar para 2 contactos NF ligando em ponte os terminais A1 e X1, um módulo de segurança pode ser modificado para supervisionar 2 contactos NC. Neste caso não existe a reconhecimento de curto-circuitos. Aumento ou dilatação do tempo de atraso à operação: Através de um reposicionamento da ligação em ponte debaixo da tampa do invólucro os tempos de atraso à operação podem ser ajustados entre 0,1 s a 1,0 s. As tabelas ISD (Sistema integrado de diagnóstico ) destinadas a analisar os sinais de alarme e as suas causas estão relacionadas no anexo.
ACE Schmersal Eletroeletrônica Ind. Ltda, Av. Brasil, nº 815, Jardim Esplanada – CEP 18557-646 Boituva/SP
Os dados e informações anteriores foram verificados cuidadosamente. As imagens podem ser diferentes do original. Mais informações técnicas podem ser encontradas nos manuais de instruções. Sujeito a modificações técnicas e erros.
Gerado em 16/10/2025 23:37