## Worksheet
Dados para encomenda
NOTE_DELIV_CPTY | Excluído do programa de fornecimento!
PM_TYPE_NAME | AZM300Z-I2-ST-AS-P-DU
PM_ORDER_NUMBER | 103045603
SAP_EAN | 4030661565279
CODE_ECLASS_V12P0 | 27-27-26-03
CODE_ECLASS_V11P0 | 27-27-26-03
CODE_ECLASS_V09P0 | 27-27-26-03
CODE_ETIM_V07P0 | EC002593
CODE_ETIM_V06P0 | EC002593
Homologações - Instruções
PNV_NORM_CERTIFICATION | TÜV cULus ASi-SaW ECOLAB ANATEL
Propriedades globais
NORM_STANDARD | EN IEC 62026-2 EN ISO 13849-1 EN ISO 14119 EN IEC 60947-5-3 EN IEC 61508
CODE_GENERAL_INFO | Codificação individual, aprendizagem múltipla
CODE_CODING_LEVEL_ISO14119 | Alto
DESIGN_ACTIVE_PRINCIPLE | RFID
TIME_FREQ_BAND_RFID | 125
PWR_TRANSMIT_RFID_MAX | -6
MAT_HOUSING | Plástico, termoplástico reforçado com fibra de vidro, auto-extinção de fogo
TIME_RESPONSE_MAX | 120
TIME_DURAT_OF_RISK_MAX | 200
SAP_WEIGHT_GROSS | 595
Propriedades globais - Características
YN_PWR_TO_UNLOCK | Sim
YN_INTLK_MONITORING | Sim
YN_DETENT_MECHANISM | Sim
YN_AUX_RELEASE | Sim
YN_FIT_FOR_SAFE_FUNC | Sim
YN_INTEGR_DISPLAY_STATUS | Sim
NUM_OF_ACT_DIRECTION | 3
Classificação
SAFE_NORM_STANDARD | EN ISO 13849-1 EN IEC 61508
Classificação - função de solenóide adicional
SAFE_PERFORM_LEVEL_INTLK | e
SAFE_CAT_INTLK | 4
SAFE_PFH_VALUE_INTLK | 1,34 x 10⁻⁹
SAFE_PFD_VALUE_INTLK | 2,34 x 10⁻⁴
SAFE_SIL_INTLK | 3
SAFE_MISSION_TIME_INTLK | 20
Classificação - função de bloqueio
SAFE_PERFORM_LEVEL_GRDLK | e
NOTE_SAFE_PERFORM_LEVEL_GRDLK | As informações para a certificação de segurança da função de bloqueio estão documentadas no manual de instruções ou nas instruções de &quot;Operação e montagem&quot;.
Dados mecânicos
DESIGN_MECH_LIFETIME_SWITCH_MIN | 1 000 000
NOTE_DESIGN_MECH_LIFETIME | Para utilização como dobradiça de porta: ≥ 50.000 operações (para proteções ≤ 5 kg e velocidade do atuador ≤ 0,5 m/s)
DIM_ANGLE_OFFSET_INTLK_ACT_MAX | 2
FORCE_HOLDING_ISO14119 | 1 150
FORCE_HOLDING_MAX | 1 500
FORCE_LATCH_ADJ_POS_1 | 25
FORCE_LATCH_ADJ_POS_2 | 50
DESIGN_MOUNTING_SCREW | 2x M6
TRQ_TIGHTEN_SCREW_MOUNTING_MIN | 6
TRQ_TIGHTEN_SCREW_MOUNTING_MAX | 7
Dados mecânicos - Comutação de distâncias de acordo com o EN IEC 60947-5-3
DIM_RANGE_SWITCH_DIST_TYP | 2
DIM_RANGE_SWITCH_DIST_ON | 1
DIM_RANGE_SWITCH_DIST_OFF | 20
Dados mecânicos - Tecnologia conectiva
REVIEW_ELEC_WIRING_GENERAL | Conector incorporado M12, 4 polos, Codificação A
Dados mecânicos - dimensões
DIM_LENGTH_SENSOR | 120
DIM_WIDTH_SENSOR | 87,5
DIM_HEIGHT_SENSOR | 35
Ambiente
DESIGN_IP_CLASS_GENERAL | IP66 IP67 IP69
TEMP_AMB_GPV | +0 ... +60 °C
TEMP_STORAGE_AND_TRANSPORT_GPV | -10 ... +90 °C
APP_REL_HUMIDITY_MAX | 93
NOTE_REL_HUMIDITY | não condensado sem gelo
REVIEW_RESIST_VIBRAT_EN60068_2_6 | 10 … 150 Hz, amplitude 0,35 mm
REVIEW_RESTIST_TO_SHOCK | 30 g / 11 ms
DESIGN_PROTECT_CLASS_ROMAN | III
DIM_HEIGHT_OPERAT_ALTITUDE_MAX | 2 000
Ambiente - Parâmetros de isolamento
VOLT_RATED_INSULAT | 32 VDC
VOLT_RATED_IMPULSE_WITHSTAND | 0,8
DESIGN_OVERVOLT_CAT_VDE100_ROMAN | III
DESIGN_DEG_OF_POLLUT_IEC60664_1 | 3
Dados elétricos
TIME_TO_READINESS_MAX | 5 000
Dados elétricos da interface AS
VOLT_RATED_OPERAT_ASI_GPV | 18 ... 31,6 VDC (Protection against polarity reversal)
CURR_CONSUMPT_ASI_MAX | 100
Dados elétricos, interface AS especificação
ELEC_ASI_SPEC | Safety-Slave
ELEC_ASI_VERSION | V 3.0
ELEC_ASI_PROFILE | S-7.B.F.E
ELEC_ASI_CH_1_IN | Bits de dados DI 0/DI 1 = transmissão dinâmica de código
ELEC_ASI_CH_2_IN | Bits de dados DI 2/DI 3 = transmissão dinâmica de código
ELEC_OUT_ASI_DO_0 | Controlo do íman
ELEC_OUT_ASI_DO_1 | Sem função
ELEC_OUT_ASI_DO_2 | Sem função
ELEC_OUT_ASI_DO_3 | Sem função
ELEC_ASI_PARA_BIT_P0 | Proteção de segurança fechada e pode ser bloqueada
ELEC_ASI_PARA_BIT_P1 | Encravamento bloqueado
ELEC_ASI_PARA_BIT_P2 | Tensão auxiliar ligada
ELEC_ASI_PARA_BIT_P3 | Erro no equipamento (FID)
NOTE_ELEC_ASI_PARA_BIT | Definir os parametros de saída para "1111" (0xF) Falha de periférico (FID) detetada
ELEC_ASI_INPUT_MODULE_ADR | 0
NOTE_ELEC_ASI_INPUT_MODULE_ADR | Pré-ajustado no endereço 0, alterável via interface AS Busmaster ou dispositivo programador manual
Dados elétricos - tensão auxiliar (Aux)
VOLT_OPERAT_AUX_GPV | 24 VDC -15 % / +10 % (stabilised PELV power supply)
CURR_CONSUMPT_AUX | 300
VOLT_RATED_OPERAT_AUX_DC | 24
ELEC_FUSE_OPERAT_CURR_AUX_MAX | 4
Dados elétricos - controlo da bobina IN
TIME_ON_DUTY_MAGNET | 100
Indicação de estado
NOTE_LED_STATUS_INDICAT | (1) LED verde/vermelho (LED AS-i Duo ): tensão de alimentação / falha de comunicação / endereço slave = 0 / falha de periférico detetada / falha de dispositivo detetada / proteção contra manipulação ativa (2) LED amarelo: Estado do dispositivo (estado de libertação) (3) LED vermelho: erro no equipamento
Descrição dos pinos
ELEC_CON_ASI_PIN_ASSIGN_1 | AS-Interface +
ELEC_CON_ASI_PIN_ASSIGN_2 | Aux - (P)
ELEC_CON_ASI_PIN_ASSIGN_3 | AS-Interface -
ELEC_CON_ASI_PIN_ASSIGN_4 | Aux + (P)
Escopo do fornecimento
SCOPE_OF_DELIV_GENERAL | O atuador não está incluído no fornecimento.
Acessórios
RECOMM_ACT | AZ/AZM300-B1
Orientação
NOTE_GENERAL | Para portas que fecham alinhadas com o caixilho da porta, pode ser utilizada a chapa de montagem opcional MP-AZ/AZM300-1. Para portas de vidro e Makrolon, pode ser utilizado o conjunto de montagem opcional MS-AZ/AZM300-B1-1. Desde que o atuador esteja inserido no encravamento, a porta que esta aberta pode ser encravada. Neste caso, as saídas de segurança são reativadas, de modo a que a proteção não tenha de ser aberta.
NOTE_VOLT_OPERAT_AUX_DC | fonte de alimentação PELV
ACE Schmersal Eletroeletrônica Ind. Ltda, Av. Brasil, nº 815, Jardim Esplanada – CEP 18557-646 Boituva/SP
Os dados e informações anteriores foram verificados cuidadosamente. As imagens podem ser diferentes do original. Mais informações técnicas podem ser encontradas nos manuais de instruções. Sujeito a modificações técnicas e erros.
Gerado em 11/02/2025 17:46