## Worksheet
Dados para encomenda
NOTE_ACE_REFERENCE_ARTICLE_NUMBER | 193061
PM_TYPE_NAME | BNS 33-02Z-2516
PM_ORDER_NUMBER | 101181839
SAP_EAN | 4030661317335
CODE_ECLASS_V12P0 | 27-27-44-01
CODE_ECLASS_V11P0 | 27-27-24-02
CODE_ECLASS_V09P0 | 27-27-24-02
CODE_ETIM_V07P0 | EC002544
CODE_ETIM_V06P0 | EC002544
Homologações - Instruções
PNV_NORM_CERTIFICATION | cULus
Propriedades globais
NORM_STANDARD | BG-GS-ET-14 EN IEC 60947-5-3
CODE_CODING_LEVEL_ISO14119 | baixa
DESIGN_ACTIVE_PRINCIPLE | Transmissão magnética
DESIGN_INST_CONDIT | não &quot;flush&quot;
MAT_HOUSING | Plástico, termoplástico reforçado com fibra de vidro
SAP_WEIGHT_GROSS | 50
Propriedades globais - Características
YN_CODING | Sim
YN_PREREQUISITE_EVALUAT_UNIT | Sim
NUM_OF_NC | 2
NUM_OF_SAFE_CONT | 2
NUM_OF_WIRE_ELEC | 4
Classificação
SAFE_NORM_STANDARD | EN ISO 13849-1
SAFE_MISSION_TIME | 20
Dados mecânicos
DESIGN_ACT_ELEMENT | Íman
MOTION_DIRECTION | Frontal à área ativa
Dados mecânicos - Comutação de distâncias de acordo com o EN IEC 60947-5-3
DIM_RANGE_SWITCH_DIST_ON | 5 8
DIM_RANGE_SWITCH_DIST_OFF | 15 18
NOTE_DIM_DIST_REPEAT_ACCURACY | Precisão de reposicionamento R ≤ 0,1 x Sao
Dados mecânicos - Tecnologia conectiva
DIM_LENGTH_CABLE | 1
DIM_DIAM_CABLE_CROSS_SECTION | 0,25
DIM_DIAM_AWG_WIRE | 23
MAT_CABLE_MANTLE | PVC
Dados mecânicos - dimensões
DIM_LENGTH_SENSOR | 13
DIM_WIDTH_SENSOR | 88
DIM_HEIGHT_SENSOR | 25
Ambiente
DESIGN_IP_CLASS_GENERAL | IP67
TEMP_AMB_GPV | -25 ... +70 °C
TEMP_STORAGE_AND_TRANSPORT_GPV | -25 ... +70 °C
REVIEW_RESIST_VIBRAT_EN60068_2_6 | 10 … 55 Hz, amplitude 1 mm
REVIEW_RESTIST_TO_SHOCK | 30 g / 11 ms
Dados elétricos
CURR_SWITCH_MAX | 0,4
PWR_SWITCH_CPTY_W_MAX | 10
REVIEW_DESIGN_SWITCH_ELEMENT | 2 contactos normalmente fechados (NF)
TIME_SWITCH_FREQ_MAX | 5
Dados elétricos - Saída digital
DESIGN_SWITCH_DOUT | Outros, Contacto &quot;Reed&quot;
Escopo do fornecimento
SCOPE_OF_DELIV_GENERAL | O atuador não está incluído no fornecimento.
Acessórios
RECOMM_ACT | BPS 33-2326 BPS 33
Orientação
NOTE_GENERAL | Diagrama mostrando os símbolos dos contactos fechados no dispositivo de segurança A utilização dos contactos nas versões com ou sem LED é idêntida
ACE Schmersal Eletroeletrônica Ind. Ltda, Av. Brasil, nº 815, Jardim Esplanada – CEP 18557-646 Boituva/SP
Os dados e informações anteriores foram verificados cuidadosamente. As imagens podem ser diferentes do original. Mais informações técnicas podem ser encontradas nos manuais de instruções. Sujeito a modificações técnicas e erros.
Gerado em 26/01/2025 05:48