## Worksheet
Dados para encomenda
NOTE_DELIV_CPTY | Excluído do programa de fornecimento!
PM_TYPE_NAME | EX-AZ 415-11/11ZPK-3D
PM_ORDER_NUMBER | 101186138
SAP_EAN | 4030661326009
CODE_ECLASS_V12P0 | 27-27-26-02
CODE_ECLASS_V11P0 | 27-27-26-02
CODE_ECLASS_V09P0 | 27-27-26-02
CODE_ETIM_V07P0 | EC002592
CODE_ETIM_V06P0 | EC002592
Proteção contra explosão
EXPL_PROTECT_ZONE | 22
EXPL_PROTECT_CAT | 3D
EXPL_PROTECT_MARK | Ex tD A22 IP67 T60°C X
Propriedades globais
NORM_STANDARD | BG-GS-ET-15 EN IEC 60947-5-1
MAT_HOUSING | Metal leve fundido sob pressão
MAT_HOUSING_COATING | pintura de fábrica
SAP_WEIGHT_GROSS | 560
Propriedades globais - Características
YN_INCREASED_LATCH_FORCE | Sim
NUM_OF_CONT_SUB | 3
NUM_OF_SAFE_CONT | 1
Classificação
SAFE_NORM_STANDARD | EN ISO 13849-1
SAFE_MISSION_TIME | 20
Classificação - saídas de segurança
SAFE_B10D_NC_SOUT | 2 000 000
SAFE_B10D_NO_SOUT | 1 000 000
NOTE_SAFE_B10D_NO_SOUT | com 10 % Ie e carga óhmica de contacto
Dados mecânicos
DESIGN_MECH_LIFETIME_SWITCH_MIN | 1 000 000
FORCE_LATCH_MIN | 30
FORCE_LATCH_MAX | 500
DIM_POSITIVE_BREAK_TRAVEL | 3,8
FORCE_POSITIVE_BREAK_MIN | 31
MOTION_ACT_SPEED_MAX | 1
Dados mecânicos - Tecnologia conectiva
REVIEW_ELEC_WIRING_GENERAL | Ligação por parafuso M20 x 1.5
DIM_DIAM_CABLE_GLAND_HOLDING_MIN | 6
DIM_DIAM_CABLE_GLAND_HOLDING_MAX | 12
ELEC_CABLE_SECTION_MIN | 0,75 mm²
ELEC_CABLE_SECTION_MAX | 1,5 mm²
NOTE_ELEC_CABLE_SECTION | Todas as especificações incluindo ponteiras de cabo.
Dados mecânicos - dimensões
DIM_LENGTH_SENSOR | 46,5
DIM_WIDTH_SENSOR | 103,6
DIM_HEIGHT_SENSOR | 84,6
Ambiente
DESIGN_IP_CLASS_GENERAL | IP67
TEMP_AMB_GPV | -10 ... +50 °C
Ambiente - Parâmetros de isolamento
VOLT_RATED_INSULAT | 250 VAC
VOLT_RATED_IMPULSE_WITHSTAND | 4
Dados elétricos
CURR_THERMAL_CONTINUOUS | 6
VOLT_UTILISAT_CAT_AC15 | 230
CURR_UTILISAT_CAT_AC15 | 4
VOLT_UTILISAT_CAT_DC13 | 24
CURR_UTILISAT_CAT_DC13 | 4
REVIEW_DESIGN_SWITCH_ELEMENT | Contacto normalmente fechado/contacto normalmente aberto (NA/NO)
DESIGN_SWITCH | Comutação lenta
MAT_CONT_ELEC | Prata
Escopo do fornecimento
SCOPE_OF_DELIV_GENERAL | O atuador não está incluído no fornecimento. Incluindo bucin e ficha com certificação EX
ACE Schmersal Eletroeletrônica Ind. Ltda, Av. Brasil, nº 815, Jardim Esplanada – CEP 18557-646 Boituva/SP
Os dados e informações anteriores foram verificados cuidadosamente. As imagens podem ser diferentes do original. Mais informações técnicas podem ser encontradas nos manuais de instruções. Sujeito a modificações técnicas e erros.
Gerado em 31/01/2025 09:10