## Worksheet
Dados para encomenda
PM_TYPE_NAME | EDRR50RT
PM_ORDER_NUMBER | 101021015
SAP_EAN | 4030661521138
CODE_ECLASS_V12P0 | 27-37-12-12
CODE_ECLASS_V11P0 | 27-37-12-12
CODE_ECLASS_V09P0 | 27-37-12-12
CODE_ETIM_V07P0 | EC001038
CODE_ETIM_V06P0 | EC001038
Homologações - Instruções
PNV_NORM_CERTIFICATION | cULus
Propriedades globais
NORM_STANDARD | EN ISO 13850
DESIGN_GENERAL | Interruptor de pressão
DESIGN_CONSTR_FORM | Redondo
MAT_CTRL_PANEL | Alumínio
COLOR_OPERAT_ELEMENT | vermelho
SAP_WEIGHT_GROSS | 102
Propriedades globais - Características
YN_FIT_FOR_SAFE_FUNC | Sim
YN_INTEGR_SNAP_ACTION_MECHANISM | Não
YN_EXT_SNAP_ACTION_MECHANISM | Sim
YN_LATCH | Sim
YN_FULLY_INSULATED | Sim
Dados mecânicos
DESIGN_UNLOCK | DESENCRAVAMENTO POR ROTAÇÃO E TRAÇÃO
DESIGN_MECH_LIFETIME_SWITCH_MIN | 100 000
DIM_STROKE_ACT | 5
DESIGN_MOUNTING | flange de montagem
TRQ_TIGHTEN_SCREW | 0,6
Dados mecânicos - dimensões
DIM_HEIGHT_GENERAL | 29
NOTE_DIM_DEPTH_INST | Depth behind front panel including a contact element
DIM_DIAM_CPTY | 49
DIM_DIAM_HOLE_MOUNT | 22,3
DIM_THICKNESS_FRONT_PLATE_MIN | 1,5
DIM_THICKNESS_FRONT_PLATE_MAX | 6
Ambiente
DESIGN_IP_CLASS_GENERAL | IP65
TEMP_AMB_GPV | -25 ... +80 °C
REVIEW_RESTIST_TO_SHOCK | 30 g / 18 ms
REVIEW_RESIST_TO_VIBRAT | 20 g / 10 ... 150 Hz
Dados elétricos
TIME_FREQ_OF_OPERAT_MAX | 600
ACE Schmersal Eletroeletrônica Ind. Ltda, Av. Brasil, nº 815, Jardim Esplanada – CEP 18557-646 Boituva/SP
Os dados e informações anteriores foram verificados cuidadosamente. As imagens podem ser diferentes do original. Mais informações técnicas podem ser encontradas nos manuais de instruções. Sujeito a modificações técnicas e erros.
Gerado em 21/02/2025 08:44