## Worksheet
Dados para encomenda
NOTE_ACE_REFERENCE_ARTICLE_NUMBER | 19323401
PM_TYPE_NAME | EX-ZQ 900-02-3D
PM_ORDER_NUMBER | 103012458
SAP_EAN | 4030661483450
CODE_ECLASS_V12P0 | 27-37-12-01
CODE_ECLASS_V11P0 | 27-37-12-01
CODE_ECLASS_V09P0 | 27-37-12-01
CODE_ETIM_V07P0 | EC002033
CODE_ETIM_V06P0 | EC002033
Homologações - Instruções
PNV_NORM_CERTIFICATION | ATEX (Konformitätserklärung)
Proteção contra explosão
EXPL_PROTECT_STANDARD | EN IEC 60079-0 EN 60079-31
EXPL_PROTECT_ZONE | 22
EXPL_PROTECT_CAT | 3D
EXPL_PROTECT_MARK | EX II 3D Ex tc IIIC T100°C Dc
Propriedades globais
NORM_STANDARD | EN ISO 13850 EN IEC 60947-5-1 EN IEC 60947-5-5
MAT_HOUSING | Filme metálico, zinco fundido sob pressão
MAT_HOUSING_COATING | pintura de fábrica
MAT_HOUSING_COVER | Aço
DIM_LENGTH_ROPE_MAX | 75
SAP_WEIGHT_GROSS | 1 650
Propriedades globais - Características
NUM_OF_CONT_SUB | 0
NUM_OF_SAFE_CONT | 2
FILTER_FEATURE | one-side operation
Classificação
SAFE_NORM_STANDARD | EN ISO 13849-1
SAFE_MISSION_TIME | 20
Classificação - saídas de segurança
SAFE_B10D_NC_SOUT | 100 000
Dados mecânicos
DESIGN_MECH_LIFETIME_SWITCH_MIN | 1 000 000
FORCE_ACT_MAX | 200
DIM_ACT_TRAVEL_MAX | 400
Dados mecânicos - Tecnologia conectiva
REVIEW_ELEC_WIRING_GENERAL | Ligação por parafuso M20 x 1.5
DIM_DIAM_CABLE_GLAND_HOLDING_MIN | 7
DIM_DIAM_CABLE_GLAND_HOLDING_MAX | 12
ELEC_CABLE_SECTION_MIN | 0,75 mm²
ELEC_CABLE_SECTION_MAX | 2,5 mm²
NOTE_ELEC_CABLE_SECTION | Todas as especificações incluindo ponteiras de cabo.
Dados mecânicos - dimensões
DIM_LENGTH_SENSOR | 57
DIM_WIDTH_SENSOR | 71,5
DIM_HEIGHT_SENSOR_MIN | 221
DIM_HEIGHT_SENSOR_MAX | 237
Ambiente
DESIGN_IP_CLASS_GENERAL | IP67
TEMP_AMB_GPV | -20 ... +55 °C
Ambiente - Parâmetros de isolamento
VOLT_RATED_INSULAT | 500 V
VOLT_RATED_IMPULSE_WITHSTAND | 6
Dados elétricos
CURR_THERMAL_CONTINUOUS | 4
VOLT_UTILISAT_CAT_AC15 | 230
CURR_UTILISAT_CAT_AC15 | 4
VOLT_UTILISAT_CAT_DC13 | 24
CURR_UTILISAT_CAT_DC13 | 1
REVIEW_DESIGN_SWITCH_ELEMENT | Contacto normalmente fechado/contacto normalmente aberto (NA/NO)
DESIGN_SWITCH | Comutação de ação rápida
MAT_CONT_ELEC | Prata
Escopo do fornecimento
SCOPE_OF_DELIV_GENERAL | Incluindo bucin e ficha com certificação EX
Orientação
NOTE_GENERAL | Para cabos com comprimentos superiores a 10 m, devemos dispor suportes de cabo a cada 3 a 5 m. Comprimento recomendado para o cabo usado em conjunto com interruptores de paragens de emergência quando há interdependência com a temperatura ambiente Como os olhais são deformados sob carga, eles devem ser puxados com força várias vezes após a montagem. Depois deve-se tensionar o cabo de novo com os parafusos ou tensores.
ACE Schmersal Eletroeletrônica Ind. Ltda, Av. Brasil, nº 815, Jardim Esplanada – CEP 18557-646 Boituva/SP
Os dados e informações anteriores foram verificados cuidadosamente. As imagens podem ser diferentes do original. Mais informações técnicas podem ser encontradas nos manuais de instruções. Sujeito a modificações técnicas e erros.
Gerado em 30/01/2025 13:24