## Worksheet
Dados para encomenda
PM_TYPE_NAME | ESTS321S2
PM_ORDER_NUMBER | 101006398
SAP_EAN | 4030661485065
CODE_ECLASS_V12P0 | 27-37-12-13
CODE_ECLASS_V11P0 | 27-37-12-13
CODE_ECLASS_V09P0 | 27-37-12-13
CODE_ETIM_V07P0 | EC000222
CODE_ETIM_V06P0 | EC000222
Homologações - Instruções
PNV_NORM_CERTIFICATION | cULus
Propriedades globais
NORM_STANDARD | EN IEC 60947-5-1 EN IEC 60947-1
DESIGN_GENERAL | Seletor de chave - Montagem elemento frontal
DESIGN_INST_CONDIT | arbitrariamente
DESIGN_SEALING | Membrana Vedante Selos
MAT_CYLINDER_LOCK | Aço
MAT_FRONT_RING | Alumínio
COLOR_CYLINDER_LOCK | Prata
COLOR_FRONT_RING | Prata
SAP_WEIGHT_GROSS | 90
Propriedades globais - Características
YN_PROBING_POSSIBLE | Sim
YN_LATCH | Sim
YN_FULLY_INSULATED | Sim
NUM_OF_MOMENTARY_CONT_POS | 3
NUM_OF_PLUNGER | 2
Dados mecânicos
DESIGN_UNLOCK | Desencravamento por rotação
DESIGN_KEY_WITHDRAWAL_POS | Posição 0 Posição I
DESIGN_TOUCH_POS | direita
DESIGN_MECH_LIFETIME_SWITCH_MIN | 300 000
DIM_ANGLE_SWITCH_LEFT | 55
DIM_ANGLE_SWITCH_RIGHT | 55
DESIGN_MOUNTING | flange de montagem
TRQ_TIGHTEN_SCREW | 0,6
Dados mecânicos - dimensões
DIM_DIAM_FRONT_RING | 29,5
DIM_DIAM_CYLINDER_LOCK | 22
DIM_DIAM_HOLE_MOUNT | 22,3
DIM_HEIGHT_KEY | 60
DIM_THICKNESS_FRONT_PLATE_MIN | 1
DIM_THICKNESS_FRONT_PLATE_MAX | 6
DIM_DIST_GRID_DIM | 40 x 50
Ambiente
DESIGN_IP_CLASS_GENERAL | IP65
TEMP_AMB_GPV | +0 ... +80 °C
REVIEW_RESTIST_TO_SHOCK | 30 g / 18 ms
REVIEW_RESIST_TO_VIBRAT | 20 g / 10 ... 150 Hz
Orientação
NOTE_GENERAL | Invólucro especial sob pedido
ACE Schmersal Eletroeletrônica Ind. Ltda, Av. Brasil, nº 815, Jardim Esplanada – CEP 18557-646 Boituva/SP
Os dados e informações anteriores foram verificados cuidadosamente. As imagens podem ser diferentes do original. Mais informações técnicas podem ser encontradas nos manuais de instruções. Sujeito a modificações técnicas e erros.
Gerado em 30/12/2024 04:04