## Worksheet
Dados para encomenda
NOTE_ACE_REFERENCE_ARTICLE_NUMBER | 196779
PM_TYPE_NAME | SE-SET VER.2.0 10,5M/20M KIT SENSORES
PM_ORDER_NUMBER | 101181969
SAP_EAN | 4030661316550
CODE_ECLASS_V12P0 | 27-27-34-91
CODE_ECLASS_V11P0 | 27-27-34-91
CODE_ECLASS_V09P0 | 27-27-34-91
CODE_ETIM_V07P0 | EC002887
CODE_ETIM_V06P0 | EC002887
Propriedades globais
MAT_HOUSING | Poliuretano
SAP_WEIGHT_GROSS | 420
Dados mecânicos
DIM_DIST_RANGE_MIN | 400
DIM_DIST_RANGE_MAX | 10 000
Dados mecânicos - Tecnologia conectiva
DIM_LENGTH_CABLE_TRANSMIT | 10,5
DIM_LENGTH_CABLE_RECEIVER | 20
ELEC_CABLE_SECTION_MAX | 3 x 0,14 mm²
Dados mecânicos - dimensões
DIM_LENGTH_GENERAL | 37
DIM_DIAM_GENERAL | 11,5
Ambiente
DESIGN_IP_CLASS_GENERAL | IP68
TEMP_AMB_GPV | -25 ... +75 °C
Dados elétricos
VOLT_RATED_OPERAT_RANGE_GPV | 10 ... 14 VDC
ACE Schmersal Eletroeletrônica Ind. Ltda, Av. Brasil, nº 815, Jardim Esplanada – CEP 18557-646 Boituva/SP
Os dados e informações anteriores foram verificados cuidadosamente. As imagens podem ser diferentes do original. Mais informações técnicas podem ser encontradas nos manuais de instruções. Sujeito a modificações técnicas e erros.
Gerado em 05/04/2025 23:04