## Worksheet
Dados para encomenda
NOTE_ACE_REFERENCE_ARTICLE_NUMBER | 11931223
PM_TYPE_NAME | DHS-150-BKBU-L
PM_ORDER_NUMBER | 137000626
SAP_EAN | 8905236107610
CODE_ECLASS_V12P0 | 27-27-26-06
CODE_ECLASS_V11P0 | 27-27-26-06
CODE_ECLASS_V09P0 | 27-27-26-06
CODE_ETIM_V07P0 | EC001487
CODE_ETIM_V06P0 | EC001487
Propriedades globais
MAT_HOUSING_COATING | pintura de fábrica
MAT_GENERAL | Aço
MAT_CTRL_PANEL | Plástico
MAT_MOUNT_PLATE | Aço
MAT_HANDLE | Plástico
SAP_WEIGHT_GROSS | 2
Dados mecânicos
DESIGN_MECH_LIFETIME_SWITCH_MIN | 1.000.000
DESIGN_DOOR_HINGE | À esquerda
FORCE_ACT_MIN | 50
NOTE_FORCE_ACT | A força de acionamento corresponde, no mínimo, à força de bloqueio especificada do encravamento de segurança. Dependendo da situação de montagem e da natureza da porta, este valor pode ser superior.
DESIGN_MOUNTING_ACT | Lado externo
Dados mecânicos - dimensões
DIM_LENGTH_ACT | 60
DIM_WIDTH_ACT | 194,2
DIM_HEIGHT_ACT | 71,8
Ambiente
TEMP_AMB_GPV | -25 ... +55 °C
Escopo do fornecimento
SCOPE_OF_DELIV_GENERAL | O atuador não está incluído no fornecimento. O bloqueio de segurança não está incluído do fornecimento.
SCOPE_OF_DELIV_MOUNTING_MAT | 2x Parafusos de segurança unidirecionais
Orientação
NOTE_EMERGENCY_RELEASE | Montagem somente na parte externa do dispositivo de segurança
ACE Schmersal Eletroeletrônica Ind. Ltda, Av. Brasil, nº 815, Jardim Esplanada – CEP 18557-646 Boituva/SP
Os dados e informações anteriores foram verificados cuidadosamente. As imagens podem ser diferentes do original. Mais informações técnicas podem ser encontradas nos manuais de instruções. Sujeito a modificações técnicas e erros.
Gerado em 20/10/2025 12:53