## Worksheet
Dados para encomenda
PM_TYPE_NAME | BN 80-10Z
PM_ORDER_NUMBER | 101055844
SAP_EAN | 4030661010021
CODE_ECLASS_V12P0 | 27-27-43-02
CODE_ECLASS_V11P0 | 27-27-01-05
CODE_ECLASS_V09P0 | 27-27-01-05
CODE_ETIM_V07P0 | EC002544
CODE_ETIM_V06P0 | EC002544
Propriedades globais
DESIGN_ACTIVE_PRINCIPLE | Transmissão magnética
DESIGN_HOUSING | Bloco
MAT_HOUSING | Plástico, termoplástico reforçado com fibra de vidro
MAT_ACTIVE_SURFACE | Plástico
SAP_WEIGHT_GROSS | 24
Propriedades globais - Características
NUM_OF_NO | 1
Dados mecânicos
APP_ACT_PLANE | lateral
DESIGN_ACTIVE_AREA | lateral
DESIGN_ACT_ELEMENT | Íman
DESIGN_MECH_LIFETIME_SWITCH_MIN | 1 000 000 000
Dados mecânicos - Comutação de distâncias de acordo com o EN IEC 60947-5-3
REVIEW_DIM_RANGE_SWITCH_DIST | 0 mm … 32 mm BP 8 = 3 … 8 mm BP 10 = 6 … 12 mm 2 x BP 10 = 12 … 20 mm BP 15 = 8 … 14 mm 2 x BP 15 = 12 … 22 mm 2 x BP 34 = 12 … 26 mm BP 20 = 12 … 24 mm BP 31 = 12 … 24 mm BP 11 = 22 … 28 mm BP 12 = 24 … 32 mm
NOTE_DIM_RANGE_SWITCH_DIST | Distância de comutação até 32 mm, dependendo do íman de acionamento ou do modelo
Dados mecânicos - Tecnologia conectiva
DIM_LENGTH_CABLE | 1
REVIEW_ELEC_WIRING_GENERAL | Cabo
DIM_DIAM_CABLE_CROSS_SECTION | 0,25
DIM_DIAM_AWG_WIRE | 23
MAT_CABLE_MANTLE | PVC
Dados mecânicos - dimensões
DIM_LENGTH_SENSOR | 9
DIM_WIDTH_SENSOR | 44
DIM_HEIGHT_SENSOR | 13
Ambiente
DESIGN_IP_CLASS_GENERAL | IP67
TEMP_AMB_GPV | -25 ... +75 °C
REVIEW_RESTIST_TO_SHOCK | 15 g, oscilações sinoidais
REVIEW_RESIST_TO_VIBRAT | 15 g, oscilações sinoidais
Dados elétricos
VOLT_SWITCH_AC_MAX | 250
VOLT_SWITCH_DC_MAX | 250
CURR_SWITCH_MAX | 0,5
PWR_SWITCH_CPTY_W_MAX | 8
PWR_SWITCH_CPTY_VA_MAX | 10
REVIEW_DESIGN_SWITCH_ELEMENT | Contacto normalmente aberto (NA)
TIME_BOUNCE_DURAT_MAX | 0,5
Dados elétricos - Saída digital
DESIGN_SWITCH_DOUT | Contacto &quot;Reed&quot;
Escopo do fornecimento
SCOPE_OF_DELIV_GENERAL | O atuador não está incluído no fornecimento.
Acessórios
RECOMM_ACT | BP 10 2x BP 10 BP 15 2x BP 15 BP 20 BP 31 BP 11 BP 12 BP 8 2 x BP 34
Orientação
NOTE_GENERAL | A função do NF ou NA depende da direção de acionamento, dos ímanes de acionamento e da polarização dos ímanes de acionamento
ACE Schmersal Eletroeletrônica Ind. Ltda, Av. Brasil, nº 815, Jardim Esplanada – CEP 18557-646 Boituva/SP
Os dados e informações anteriores foram verificados cuidadosamente. As imagens podem ser diferentes do original. Mais informações técnicas podem ser encontradas nos manuais de instruções. Sujeito a modificações técnicas e erros.
Gerado em 16/01/2025 04:52