## Worksheet
Dados para encomenda
NOTE_ACE_REFERENCE_ARTICLE_NUMBER | 194558
PM_TYPE_NAME | AZM 170-02ZRK-ST-2197 24VAC/DC
PM_ORDER_NUMBER | 101141430
SAP_EAN | 4030661121963
CODE_ECLASS_V12P0 | 27-27-26-03
CODE_ECLASS_V11P0 | 27-27-26-03
CODE_ECLASS_V09P0 | 27-27-26-03
CODE_ETIM_V07P0 | EC002593
CODE_ETIM_V06P0 | EC002593
Homologações - Instruções
PNV_NORM_CERTIFICATION | IFA cULus CCC
Propriedades globais
NORM_STANDARD | EN ISO 13849-1 EN ISO 14119 EN IEC 60947-5-1
CODE_CODING_LEVEL_ISO14119 | baixa
DESIGN_ACTIVE_PRINCIPLE | eletromecânico
MAT_HOUSING | Plástico, termoplástico reforçado com fibra de vidro, auto-extinção de fogo
SAP_WEIGHT_GROSS | 285
Propriedades globais - Características
YN_PWR_TO_UNLOCK | Sim
YN_AUX_RELEASE | Sim
NUM_OF_ACT_DIRECTION | 2
NUM_OF_SAFE_CONT | 2
Classificação
SAFE_NORM_STANDARD | EN ISO 13849-1
SAFE_PERFORM_LEVEL | c
SAFE_CAT | 1
SAFE_B10D_NC | 2 000 000
NOTE_SAFE_B10D_NC | Vida útil elétrica sob consulta.
SAFE_B10D_NO | 1 000 000
NOTE_SAFE_B10D_NO | a 10% le e carga resistiva
SAFE_MISSION_TIME | 20
Avaliação de segurança - Exclusão de erros
NOTE_SAFE_FAULT_EXCLUSION | Adequado para utilização se uma exclusão de falhas para uma avaria perigosa do canal mecânico 1 for autorizada e uma proteção contra manipulação adequada for assegurada.
SAFE_PERFORM_LEVEL_FAULT_EXCLUSION | d
SAFE_CAT_FAULT_EXCLUSION | 3
NOTE_SAFE_CAT_FAULT_EXCLUSION | para utilização de 2 canais e com unidade lógica adequada.
SAFE_MISSION_TIME_FAULT_EXCLUSION | 20
Dados mecânicos
DESIGN_MECH_LIFETIME_SWITCH_MIN | 1 000 000
FORCE_HOLDING_ISO14119 | 1 000
FORCE_HOLDING_MAX | 1 300
FORCE_LATCH | 30
DIM_POSITIVE_BREAK_TRAVEL | 11
FORCE_POSITIVE_BREAK_PER_NC_MIN | 8,5
FORCE_POSITIVE_BREAK_MIN | 17
MOTION_ACT_SPEED_MAX | 2
DESIGN_MOUNTING | parafusos
DESIGN_MOUNTING_SCREW | 2x M5
TRQ_TIGHTEN_SCREW_HOUSING_COVER_MIN | 0,7
TRQ_TIGHTEN_SCREW_HOUSING_COVER_MAX | 1
NOTE_TRQ_TIGHTEN_SCREW_HOUSING_COVER | Torx T10
Dados mecânicos - Tecnologia conectiva
DESIGN_POS_CON | Centrado
REVIEW_ELEC_WIRING_GENERAL | Conector incorporado M12, 4 polos, Codificação A Método de terminação IDC
ELEC_CABLE_SECTION_MIN | 0,75 mm²
ELEC_CABLE_SECTION_MAX | 1 mm²
ELEC_WIRING_EXT_ALLOWABLE | Flexível
Dados mecânicos - dimensões
DIM_LENGTH_SENSOR | 30
DIM_WIDTH_SENSOR | 108
DIM_HEIGHT_SENSOR | 75,5
Ambiente
DESIGN_IP_CLASS_GENERAL | IP67
TEMP_AMB_GPV | -25 ... +60 °C
TEMP_STORAGE_AND_TRANSPORT_GPV | -25 ... +85 °C
NOTE_REL_HUMIDITY | não condensado sem gelo
DESIGN_PROTECT_CLASS_ROMAN | II
DIM_HEIGHT_OPERAT_ALTITUDE_MAX | 2 000
Ambiente - Parâmetros de isolamento
VOLT_RATED_INSULAT | 60 V
VOLT_RATED_IMPULSE_WITHSTAND | 0,8
DESIGN_OVERVOLT_CAT_IEC60664_1_ROMAN | III
DESIGN_DEG_OF_POLLUT_IEC60664_1 | 3
Dados elétricos
CURR_THERMAL_CONTINUOUS | 4
VOLT_RATED_CTRL_SUPPLY_AC_DC | 24
CURR_REQUIRED_RATED_SHORT_CIRCUIT | 1 000
PWR_CONSUMPT_W_MAX | 12
REVIEW_DESIGN_SWITCH_ELEMENT | 2 contactos normalmente fechados (NF)
NOTE_DESIGN_SWITCH_ELEMENT | Comutador com dupla interrupção Zb ou 2 NF com ponte de contactos isolada galvanicamente
DESIGN_SWITCH | Comutação de ação lenta, contacto de rutura positiva
TIME_FREQ_OF_OPERAT_MAX | 1 000
MAT_CONT_ELEC | Prata
Dados elétricos - controlo da bobina IN
TIME_ON_DUTY_MAGNET | 100
TIME_TEST_PULSE_DURAT_MAGNET_MAX | 5
TIME_TEST_PULSE_INTERVAL_MAGNET_MIN | 50
Dados elétricos - Contactos de segurança
CURR_UTILISAT_CAT_AC15_SAFE_CONT | 4
VOLT_UTILISAT_CAT_DC13_SAFE_CONT | 24
CURR_UTILISAT_CAT_DC13_SAFE_CONT | 4
NOTE_UTILISAT_CAT_DC13_SAFE_CONT | Conector de 4 pinos
Dados elétricos - Contactos auxiliares
NOTE_UTILISAT_CAT_DC13_CONT_SUB | Conector de 4 pinos
Dados gerais
NOTE_TYPE_OF_APP | Dispositivo de segurança deslocável Proteção móvel Dispositivo de segurança giratório
Escopo do fornecimento
SCOPE_OF_DELIV_GENERAL | O atuador não está incluído no fornecimento. Fechamento da fenda
Orientação
NOTE_GENERAL | Este método de terminação de tipo (IDC) permite uma conexão simples de condutores flexíveis sem a necessidade de uso de ferragem do condutor
NOTE_YN_MANUAL_RELEASE | direita Para o desbloqueio manual chave triângulo M5 que é disponibilizada como acessório. Desbloqueio auxiliar de acesso lateral para o desbloqueio manual - chave triângulo M3 (incluída no escopo do fornecimento)
ACE Schmersal Eletroeletrônica Ind. Ltda, Av. Brasil, nº 815, Jardim Esplanada – CEP 18557-646 Boituva/SP
Os dados e informações anteriores foram verificados cuidadosamente. As imagens podem ser diferentes do original. Mais informações técnicas podem ser encontradas nos manuais de instruções. Sujeito a modificações técnicas e erros.
Gerado em 14/04/2025 21:54