## Worksheet
Dados para encomenda
NOTE_ACE_REFERENCE_ARTICLE_NUMBER | 188704
PM_TYPE_NAME | ATUADOR AZ 17-B6
PM_ORDER_NUMBER | 101126060
SAP_EAN | 4030661104430
CODE_ECLASS_V12P0 | 27-27-06-12
CODE_ECLASS_V11P0 | 27-27-06-05
CODE_ECLASS_V09P0 | 27-27-06-05
CODE_ETIM_V07P0 | EC001487
CODE_ETIM_V06P0 | EC001487
Propriedades globais
MAT_ACT | Aço inoxidável (V2A)
SAP_WEIGHT_GROSS | 20
Dados mecânicos
DIM_ACT_RAD_MIN | 50
DESIGN_ACT | flexivel
Orientação
NOTE_GENERAL | O eixo da dobradiça deve ser 11 mm acima da aresta superior do comutador de segurança e no mesmo plano Raio de atuação ajustável, mínimo 50 mm, usando uma chave allen SW 2 mm (a é b)
ACE Schmersal Eletroeletrônica Ind. Ltda, Av. Brasil, nº 815, Jardim Esplanada – CEP 18557-646 Boituva/SP
Os dados e informações anteriores foram verificados cuidadosamente. As imagens podem ser diferentes do original. Mais informações técnicas podem ser encontradas nos manuais de instruções. Sujeito a modificações técnicas e erros.
Gerado em 05/01/2025 11:27