## Worksheet
Dados para encomenda
PM_TYPE_NAME | BDF200-ST1-AS-NHK-LTGN-LTBU-LTWH
PM_ORDER_NUMBER | 103002339
SAP_EAN | 4030661423616
CODE_ECLASS_V12P0 | 27-37-12-16
CODE_ECLASS_V11P0 | 27-37-12-16
CODE_ECLASS_V09P0 | 27-37-12-16
CODE_ETIM_V07P0 | EC000225
CODE_ETIM_V06P0 | EC000225
NOTE_MODULE_ORDER_NOTE | Nota: ver código de encomenda
Homologações - Instruções
PNV_NORM_CERTIFICATION | cULus ASi-SaW
Propriedades globais
NORM_STANDARD | EN IEC 62026-2 EN ISO 13849-1 EN ISO 13850 EN IEC 60947-5-1 EN IEC 61508
NORM_CLIMATIC_STRESS | DIN EN 60068
MAT_HOUSING | Plástico, termoplástico reforçado com fibra de vidro, auto-extinção de fogo
TIME_RESPONSE_MAX | 100
DESIGN_POS_USED_1 | Botão de paragem de emergência com retenção
DESIGN_POS_USED_2 | Interruptor de pressão iluminado, verde
DESIGN_POS_USED_3 | Botão de acionamento luminoso, azul
DESIGN_POS_USED_4 | Botão de pressão luminoso, branco
SAP_WEIGHT_GROSS | 280
Propriedades globais - Características
YN_SIGNAL_LAMP | Não
Classificação
SAFE_NORM_STANDARD | EN IEC 61508
SAFE_PERFORM_LEVEL | e
SAFE_CAT | 4
SAFE_PFH_VALUE | 1,40 x 10⁻⁸
NOTE_SAFE_PFH_VALUE | até no máx. 5 000 ciclos de comutação/ano
SAFE_SIL | 3
SAFE_MISSION_TIME | 20
Dados mecânicos
DESIGN_MECH_LIFETIME_SWITCH_ESTOP | 100 000
DESIGN_MECH_LIFETIME_SWITCH_CMD_DEV | 1 000 000
DESIGN_MOUNTING | furos de montagem interiores
DESIGN_MOUNTING_SCREW | 2x M5
Dados mecânicos - Tecnologia conectiva
REVIEW_ELEC_WIRING_GENERAL | Conector incorporado M12, 4 polos, Codificação A
Dados mecânicos - dimensões
DIM_WIDTH_GENERAL | 40
DIM_HEIGHT_GENERAL | 69
DIM_DEPTH_GENERAL | 233,5
Ambiente
DESIGN_IP_CLASS_GENERAL | IP65
TEMP_AMB_GPV | -25 ... +65 °C
TEMP_STORAGE_AND_TRANSPORT_GPV | -25 ... +85 °C
REVIEW_RESIST_VIBRAT_EN60068_2_6 | 10 … 150 Hz, amplitude 0,35 mm / 5 g
REVIEW_RESTIST_TO_SHOCK | 15 g / 11 ms
DESIGN_PROTECT_CLASS_ROMAN | II
DIM_HEIGHT_OPERAT_ALTITUDE_MAX | 2 000
Ambiente - Parâmetros de isolamento
VOLT_RATED_INSULAT | 32 VDC
VOLT_RATED_IMPULSE_WITHSTAND | 0,8
DESIGN_OVERVOLT_CAT_IEC60664_1_ROMAN | III
DESIGN_DEG_OF_POLLUT_IEC60664_1 | 3
Dados elétricos da interface AS
VOLT_RATED_OPERAT_ASI_GPV | 18 ... 31,6 VDC (Protection against polarity reversal)
CURR_CONSUMPT_ASI_MAX | 150
Dados elétricos, interface AS especificação
NOTE_ELEC_ASI_PARA_BIT | Definir os parametros de saída para "1111" (0xF) Falha de periférico (FID) detetada
ELEC_ASI_SAFE_SLAVE_VERSION | V 3.0
ELEC_ASI_SAFE_SLAVE_PROFILE | S-7.B.F.F
ELEC_ASI_SAFE_SLAVE_CH_1_IN | Bits de dados DI 0/DI 1 = transmissão dinâmica de código
ELEC_ASI_SAFE_SLAVE_CH_2_IN | Bits de dados DI 2/DI 3 = transmissão dinâmica de código
ELEC_OUT_ASI_SAFE_SLAVE_DO_0 | Lâmpada sinalizadora G24 vermelho
ELEC_OUT_ASI_SAFE_SLAVE_DO_1 | Lâmpada sinalizadora G24 verde
ELEC_OUT_ASI_SAFE_SLAVE_DO_2 | Sem função
ELEC_OUT_ASI_SAFE_SLAVE_DO_3 | Sem função
ELEC_ASI_SAFE_SLAVE_PARA_BIT_P0_P3 | Sem função
ELEC_ASI_AB_SLAVE_VERSION | V 3.0
ELEC_ASI_AB_SLAVE_PROFILE | S-7.A.7.F
ELEC_INPUT_ASI_AB_SLAVE_DIN_0 | Unidade de comando posição 4
ELEC_INPUT_ASI_AB_SLAVE_DIN_1 | Unidade de comando posição 3
ELEC_INPUT_ASI_AB_SLAVE_DIN_2 | Unidade de comando posição 2
ELEC_INPUT_ASI_AB_SLAVE_DIN_3 | Unidade de comando posição 2
ELEC_OUT_ASI_AB_SLAVE_DO_0 | Sinalizadores luminosos posição 4
ELEC_OUT_ASI_AB_SLAVE_DO_2 | Sinalizadores luminosos posição 2
ELEC_OUT_ASI_AB_SLAVE_DO_1 | Sinalizadores luminosos posição 3
ELEC_OUT_ASI_AB_SLAVE_DO_3 | Sem função
ELEC_ASI_AB_SLAVE_PARA_BIT_P0_P3 | Sem função
ELEC_ASI_INPUT_MODULE_ADR | 0
NOTE_ELEC_ASI_INPUT_MODULE_ADR | Pré-ajustado no endereço 0, alterável via interface AS Busmaster ou dispositivo programador manual
NOTE_ELEC_ASI_SPEC | Ambos os escravos AS-i podem ser habilitados e desabilitados através dos Dip switches integrados. O endereçamento deve ocorrer através do M12 conector.
Descrição dos pinos
ELEC_CON_ASI_PIN_ASSIGN_1 | AS-Interface +
ELEC_CON_ASI_PIN_ASSIGN_2 | n.c.
ELEC_CON_ASI_PIN_ASSIGN_3 | AS-Interface -
ELEC_CON_ASI_PIN_ASSIGN_4 | n.c.
ACE Schmersal Eletroeletrônica Ind. Ltda, Av. Brasil, nº 815, Jardim Esplanada – CEP 18557-646 Boituva/SP
Os dados e informações anteriores foram verificados cuidadosamente. As imagens podem ser diferentes do original. Mais informações técnicas podem ser encontradas nos manuais de instruções. Sujeito a modificações técnicas e erros.
Gerado em 03/03/2025 03:50