## Worksheet
Dados para encomenda
PM_TYPE_NAME | BN 31-RZ-1978-2
PM_ORDER_NUMBER | 101127663
SAP_EAN | 4030661024882
CODE_ECLASS_V12P0 | 27-27-43-02
CODE_ECLASS_V11P0 | 27-27-01-05
CODE_ECLASS_V09P0 | 27-27-01-05
CODE_ETIM_V07P0 | EC002544
CODE_ETIM_V06P0 | EC002544
Propriedades globais
DESIGN_ACTIVE_PRINCIPLE | Transmissão magnética
DESIGN_HOUSING | retangular
MAT_HOUSING | Plástico, termoplástico reforçado com fibra de vidro
SAP_WEIGHT_GROSS | 22
Propriedades globais - Características
YN_DETENT_MECHANISM | Sim
YN_FIT_FOR_ELEVATOR | Sim
NUM_OF_SNAP_IN_CONT | 1
Dados mecânicos
DESIGN_ACT_ELEMENT | Íman
DESIGN_MECH_LIFETIME_SWITCH_MIN | 1 000 000 000
MOTION_ACT_SPEED_MAX | 18
DESIGN_MOUNTING | Invólucro com furos de montagem
Dados mecânicos - Comutação de distâncias de acordo com o EN IEC 60947-5-3
NOTE_DIM_RANGE_SWITCH_DIST | Distância de comutação até 60 mm, dependendo do íman de acionamento ou do modelo. As especificações em relação às distâncias de comutação são válidas em case ao acionar aparelhos individualmente montados sem influência ferromagnética. Uma alteração da distância, tanto positivo como negativo, é possível através de influência ferromagnética. Na disposição de vários ímanes de acionamento deve ser considerada a influência mútua.
DIM_DIST_REPEAT_ACCURACY | 0,3
Dados mecânicos - Tecnologia conectiva
REVIEW_ELEC_WIRING_GENERAL | Conector M8
DIM_DIAM_CABLE_CROSS_SECTION | 0,75
DIM_DIAM_AWG_WIRE | 18
MAT_CABLE_MANTLE | H03VV-F
Dados mecânicos - dimensões
DIM_LENGTH_SENSOR | 13
DIM_WIDTH_SENSOR | 88
DIM_HEIGHT_SENSOR | 25
Ambiente
DESIGN_IP_CLASS_GENERAL | IP67
TEMP_AMB_GPV | -25 ... +75 °C
REVIEW_RESIST_VIBRAT_EN60068_2_6 | 10 … 55 Hz, amplitude 1 mm
REVIEW_RESTIST_TO_SHOCK | 30 g / 11 ms
Dados elétricos
CURR_SWITCH_MAX | 3
PWR_SWITCH_CPTY_W_MAX | 80
Dados elétricos - Saída digital
DESIGN_SWITCH_DOUT | Contacto &quot;Reed&quot;
Escopo do fornecimento
SCOPE_OF_DELIV_GENERAL | O atuador não está incluído no fornecimento.
Acessórios
RECOMM_ACT | BP 10 S 2x BP 10 S BP 15 S BP 34 S BP 20 S BP 31 S BP 11 S 2x BP 11 S BP 12 S BP 21 S 2x BP 21 S BP 10 N 2x BP 10 N BP 15 N 2 x BP 15/2 N 2x BP 15/2 S BP 34 N BP 20 N BP 31 N BP 11 N
Orientação
NOTE_GENERAL | A função do NF ou NA depende da direção de acionamento, dos ímanes de acionamento e da polarização dos ímanes de acionamento Quando se colocarem juntos os interruptores magnéticos e os ímanes de acionamento, deve respeitar-se as cores de posicionamento: Vermelho (S) com vermelho(S) e verde (N) com verde (N). Não aplicável para retenção. O interruptor deve ser montado sobre ferro utilizando um calço intermediário, não magnético, com um espessura mínima de 20 mm.
ACE Schmersal Eletroeletrônica Ind. Ltda, Av. Brasil, nº 815, Jardim Esplanada – CEP 18557-646 Boituva/SP
Os dados e informações anteriores foram verificados cuidadosamente. As imagens podem ser diferentes do original. Mais informações técnicas podem ser encontradas nos manuais de instruções. Sujeito a modificações técnicas e erros.
Gerado em 25/02/2025 13:43