## Worksheet
Dados para encomenda
NOTE_DELIV_CPTY | Excluído do programa de fornecimento!
PM_TYPE_NAME | SEPLC05.2.2.1.22/95
PM_ORDER_NUMBER | 101188798
SAP_EAN | 4250116203123
CODE_ECLASS_V12P0 | 27-37-12-19
CODE_ECLASS_V11P0 | 27-37-12-19
CODE_ECLASS_V09P0 | 27-37-12-19
CODE_ETIM_V07P0 | EC001260
CODE_ETIM_V06P0 | EC001260
Homologações - Instruções
PNV_NORM_CERTIFICATION | cULus
Propriedades globais
NORM_STANDARD | EN ISO 13850 EN ISO 13851 EN IEC 60947-5-1 EN IEC 60947-5-5 EN IEC 60947-1
MAT_HOUSING | Alumínio
MAT_HOUSING_COATING | revestimento eletrostático
MAT_CLOSE_PLATE | Alumínio
COLOR_ENCL | RAL 7004
SAP_WEIGHT_GROSS | 5 300
Propriedades globais - Características
YN_SUITABLE_FOR_ESTOP | Sim
YN_MOUNTING_KIT_POSSIBLE | Sim
NUM_OF_ESTOP_BUTTON | 1
NUM_OF_NC | 2
NUM_OF_NO | 2
NUM_OF_OPERAT_PUSH_BUTTON | 2
Dados mecânicos
DESIGN_MECH_LIFETIME_SWITCH_MIN | 10 000 000
Dados mecânicos - Tecnologia conectiva
REVIEW_ELEC_WIRING_GENERAL | Ligação por parafuso M20 x 1.5
ELEC_CABLE_SECTION_MAX | 1,5 mm²
Dados mecânicos - dimensões
DIM_WIDTH_GENERAL | 510
DIM_HEIGHT_GENERAL | 160
DIM_DEPTH_GENERAL | 175
REVIEW_DIM_GENERAL_DIM | Botão de paragem de emergência com retenção: 49 mm Botões de operação (Pçs. de posicionar): 40 mm
Ambiente
DESIGN_IP_CLASS_GENERAL | IP54
Ambiente - Parâmetros de isolamento
VOLT_RATED_INSULAT | 440 V
Dados elétricos
CURR_THERMAL_CONTINUOUS | 10
VOLT_UTILISAT_CAT_AC15 | 250
CURR_UTILISAT_CAT_AC15 | 8
VOLT_UTILISAT_CAT_DC13 | 24
CURR_UTILISAT_CAT_DC13 | 5
Acessórios
RECOMM_PROD_COMBINAT | SRB201ZH SRB200ZHX1 SRB 201ZHX3
Orientação
NOTE_GENERAL | 1 NO / 1 NC por unidade de operação, 1 NO / 1 NC para paragem de emergência Opcional: atuadores com baixa força de atuação
NOTE_NUM_OF_ESTOP_BUTTON | Formado por: 3SB3000-1GA11; 3SB3400-OB; 3SB3400-OC
NOTE_NUM_OF_OPERAT_PUSH_BUTTON | Formado por: EDRR50RT; EFR; EF303.1
ACE Schmersal Eletroeletrônica Ind. Ltda, Av. Brasil, nº 815, Jardim Esplanada – CEP 18557-646 Boituva/SP
Os dados e informações anteriores foram verificados cuidadosamente. As imagens podem ser diferentes do original. Mais informações técnicas podem ser encontradas nos manuais de instruções. Sujeito a modificações técnicas e erros.
Gerado em 05/03/2025 19:36