## Worksheet
Dados para encomenda
PM_TYPE_NAME | ELF
PM_ORDER_NUMBER | 101006578
SAP_EAN | 4030661463711
CODE_ECLASS_V12P0 | 27-37-12-09
CODE_ECLASS_V11P0 | 27-37-12-09
CODE_ECLASS_V09P0 | 27-37-12-09
CODE_ETIM_V07P0 | EC000204
CODE_ETIM_V06P0 | EC000204
Homologações - Instruções
PNV_NORM_CERTIFICATION | cULus
Propriedades globais
NORM_STANDARD | EN IEC 60947-5-1 EN IEC 60947-1
DESIGN_INST_CONDIT | arbitrariamente
MAT_HOUSING | Plástico, termoplástico reforçado com fibra de vidro, auto-extinção de fogo
SAP_WEIGHT_GROSS | 18
Dados mecânicos
APP_MOUNTING_INSTRUCT | acopláveis
DESIGN_POS_MOUNTING_FLANGE | 3
Dados mecânicos - Tecnologia conectiva
REVIEW_ELEC_WIRING_GENERAL | Conector tipo plug-in flat - 6.3 mm x 0.8 mm / 2 x 2.8 mm x 0.8 mm
ELEC_CABLE_SECTION_MIN | 0,5 mm², rígido 0,5 mm², flexível
ELEC_CABLE_SECTION_MAX | 2,5 mm², rígido 1,5 mm², flexível
Dados mecânicos - dimensões
DIM_LENGTH_GENERAL | 46
DIM_WIDTH_GENERAL | 10
DIM_DEPTH_GENERAL | 60
Ambiente
DESIGN_IP_CLASS_TERMINAL | IP20
TEMP_AMB_GPV | -25 ... +80 °C
Indicação de estado
NOTE_LED_STATUS_INDICAT | Tensão máxima de alimentação UB: 24 VAC/DC
ACE Schmersal Eletroeletrônica Ind. Ltda, Av. Brasil, nº 815, Jardim Esplanada – CEP 18557-646 Boituva/SP
Os dados e informações anteriores foram verificados cuidadosamente. As imagens podem ser diferentes do original. Mais informações técnicas podem ser encontradas nos manuais de instruções. Sujeito a modificações técnicas e erros.
Gerado em 27/11/2024 02:33