## Worksheet
AZM190-B3/1x7,5
Dados para encomenda
Número do artigo de substituição | 101029968
Descrição do tipo de produtos | AZM190-B3/1x7,5
Número de artigo (Número de encomenda) | 131029968
EAN (European Article Number) | 8905236105746
eCl@ss number, version 12.0 | 27-27-26-06
eCl@ss number, version 11.0 | 27-27-26-06
Número eCl@ss, versão 9.0 | 27-27-26-06
ETIM number, version 7.0 | EC001487
ETIM number, version 6.0 | EC001487
Propriedades globais
Nível de codificação conforme EN ISO 14119 | baixa
Peso bruto | 80 g
Dados mecânicos
Raio mínimo atuador | 250 mm
Atuador | flexivel
Orientação
Orientação (geral) | O eixo da dobradiça deve ser 30 mm acima da aresta superior do comutador de segurança e no mesmo plano Em portas giratórias, o raio mínimo de acionamento em linha com o plano do atuador é de 250 mm Com o atuador situado a 7,5º
ACE Schmersal Eletroeletrônica Ind. Ltda, Av. Brasil, nº 815, Jardim Esplanada – CEP 18557-646 Boituva/SP
Os dados e informações anteriores foram verificados cuidadosamente. As imagens podem ser diferentes do original. Mais informações técnicas podem ser encontradas nos manuais de instruções. Sujeito a modificações técnicas e erros.
Gerado em 09/05/2024 09:37