## Worksheet
Dados para encomenda
PM_TYPE_NAME | M3V4D 330-11Y-1366
PM_ORDER_NUMBER | 133031457
SAP_EAN | 8905236107429
CODE_ECLASS_V12P0 | 27-27-06-01
CODE_ECLASS_V11P0 | 27-27-06-01
CODE_ECLASS_V09P0 | 27-27-06-01
CODE_ETIM_V07P0 | EC000030
CODE_ETIM_V06P0 | EC000030
Homologações - Instruções
PNV_NORM_CERTIFICATION | cULus CCC
Propriedades globais
NORM_STANDARD | EN IEC 60947-5-1
DESIGN_ACTIVE_PRINCIPLE | mecânico
DESIGN_SLIDE | Roldana
MAT_HOUSING | Metal leve fundido sob pressão, pintura de fábrica
MAT_HOUSING_COATING | pintura de fábrica
SAP_WEIGHT_GROSS | 305
Classificação - saídas de segurança
SAFE_B10D_NC_SOUT | 20 000 000
Dados mecânicos
DESIGN_ACT_ELEMENT | Alavanca de forquilha
MAT_ROLL | Latão
MOTION_ACT_SPEED_MIN | 1
TRQ_ACT | 0,5
Dados mecânicos - Tecnologia conectiva
DIM_DIAM_AWG_WIRE | 13
Dados mecânicos - dimensões
DIM_LENGTH_SENSOR | 40
DIM_WIDTH_SENSOR | 84
DIM_HEIGHT_SENSOR | 120
DIM_WIDE_ROLL | 8,5
DIM_DIAM_ROLL | 20
Ambiente
DESIGN_IP_CLASS_GENERAL | IP65
TEMP_AMB_GPV | -30 ... +160 °C
REVIEW_RESTIST_TO_SHOCK | 50 g / 6 ms
Ambiente - Parâmetros de isolamento
VOLT_RATED_INSULAT | 250 VAC
VOLT_RATED_IMPULSE_WITHSTAND | 4
Dados elétricos
CURR_THERMAL_CONTINUOUS | 6
VOLT_UTILISAT_CAT_AC15 | 230
CURR_UTILISAT_CAT_AC15 | 2,5
REVIEW_DESIGN_SWITCH_ELEMENT | Contacto normalmente fechado/contacto normalmente aberto (NA/NO)
DESIGN_SWITCH | Comutação de ação rápida
TIME_BOUNCE_DURAT_MAX | 1,5
MAT_CONT_ELEC | Prata
ACE Schmersal Eletroeletrônica Ind. Ltda, Av. Brasil, nº 815, Jardim Esplanada – CEP 18557-646 Boituva/SP
Os dados e informações anteriores foram verificados cuidadosamente. As imagens podem ser diferentes do original. Mais informações técnicas podem ser encontradas nos manuais de instruções. Sujeito a modificações técnicas e erros.
Gerado em 26/01/2025 23:09