## Worksheet
Dados para encomenda
PM_TYPE_NAME | Z3K 336-11Z-M20
PM_ORDER_NUMBER | 101172576
SAP_EAN | 4030661301228
CODE_ECLASS_V12P0 | 27-27-26-01
CODE_ECLASS_V11P0 | 27-27-26-01
CODE_ECLASS_V09P0 | 27-27-26-01
CODE_ETIM_V07P0 | EC000030
CODE_ETIM_V06P0 | EC000030
Homologações - Instruções
PNV_NORM_CERTIFICATION | cULus CCC
Propriedades globais
DESIGN_HOUSING | Design construtivo padrão
MAT_HOUSING | Plástico, reforçado com fibra de vidro
SAP_WEIGHT_GROSS | 125
Propriedades globais - Características
YN_FIT_FOR_SAFE_FUNC | Sim
NUM_OF_CONT_SUB | 1
NUM_OF_SAFE_CONT | 1
Classificação
SAFE_NORM_STANDARD | EN ISO 13849-1
SAFE_MISSION_TIME | 20
Classificação - saídas de segurança
SAFE_B10D_NC_SOUT | 20 000 000
SAFE_B10D_NO_SOUT | 1 000 000
Dados mecânicos
DESIGN_ACT_ELEMENT | Alavanca de roldana
DESIGN_MECH_LIFETIME_SWITCH_MIN | 30 000 000
FORCE_ACT_MIN | 12
MOTION_ACT_SPEED_MAX | 0,5
NOTE_MOTION_ACT_SPEED | Velocidade de acionamento num ângulo de atuação vertical de 30°
NOTE_TIME_BOUNCE_DURAT | Duração do impacto: correspondente à velocidade de acionamento
Dados mecânicos - Tecnologia conectiva
REVIEW_ELEC_WIRING_GENERAL | Ligação por parafuso M20 x 1.5
ELEC_CABLE_SECTION_MIN | 0,75 mm²
ELEC_CABLE_SECTION_MAX | 2,5 mm²
NOTE_ELEC_CABLE_SECTION | Todas as especificações incluindo ponteiras de cabo.
Dados mecânicos - dimensões
DIM_LENGTH_SENSOR | 38
DIM_WIDTH_SENSOR | 53
DIM_HEIGHT_SENSOR | 121,5
Ambiente
DESIGN_IP_CLASS_GENERAL | IP65 IP67
TEMP_AMB_GPV | -30 ... +80 °C
Ambiente - Parâmetros de isolamento
VOLT_RATED_INSULAT | 500 V
VOLT_RATED_IMPULSE_WITHSTAND | 6
Dados elétricos
CURR_THERMAL_CONTINUOUS | 10
CURR_REQUIRED_RATED_SHORT_CIRCUIT | 1 000
VOLT_UTILISAT_CAT_AC15 | 230
CURR_UTILISAT_CAT_AC15 | 4
VOLT_UTILISAT_CAT_DC13 | 24
CURR_UTILISAT_CAT_DC13 | 4
REVIEW_DESIGN_SWITCH_ELEMENT | Contacto normalmente fechado/contacto normalmente aberto (NA/NO)
DESIGN_SWITCH | Comutação de ação rápida
TIME_FREQ_OF_OPERAT_MAX | 5 000
TIME_SWITCHOVER_MAX | 2
MAT_CONT_ELEC | Prata
ACE Schmersal Eletroeletrônica Ind. Ltda, Av. Brasil, nº 815, Jardim Esplanada – CEP 18557-646 Boituva/SP
Os dados e informações anteriores foram verificados cuidadosamente. As imagens podem ser diferentes do original. Mais informações técnicas podem ser encontradas nos manuais de instruções. Sujeito a modificações técnicas e erros.
Gerado em 17/02/2025 22:23