## Worksheet
Dados para encomenda
NOTE_DELIV_CPTY | Excluído do programa de fornecimento!
PM_TYPE_NAME | PROTECT-SELECT-SK
PM_ORDER_NUMBER | 101218030
SAP_EAN | 4030661445397
CODE_ECLASS_V12P0 | 27-37-18-19
CODE_ECLASS_V11P0 | 27-37-18-19
CODE_ECLASS_V09P0 | 27-37-18-19
CODE_ETIM_V07P0 | EC001449
CODE_ETIM_V06P0 | EC001449
Homologações - Instruções
PNV_NORM_CERTIFICATION | cULus CCC
Propriedades globais
NORM_STANDARD | EN IEC 62061 EN ISO 13849-1 EN IEC 60947-5-1 EN IEC 60947-5-3 EN IEC 60947-5-5 EN IEC 61508 EN IEC 60204-1 EN IEC 60947-1
NORM_CLIMATIC_STRESS | EN 60068-2-1 EN 60068-2-2 EN 61496
MAT_HOUSING | Polyamida / V0
SAP_WEIGHT_GROSS | 300
Propriedades globais - Características
YN_SHORT_CIRCUIT_DETECT | Sim
YN_WIRE_BREAKAGE_DETECT | Sim
YN_CROSS_SHORT_DETECT | Sim
YN_DETACHABLE_TERMINAL | Sim
YN_START_INPUT | Sim
YN_FEEDBACK_CIRCUIT | Sim
YN_AUTO_RESET_FUNC | Sim
YN_RESET_EDGE_DETECT | Sim
YN_START_UP_TEST | Sim
YN_EARTH_FAULT_DETECT | Sim
YN_INTEGR_DISPLAY_STATUS | Sim
YN_INTEGR_DISPLAY_SUPPLY_VOLT | Sim
NUM_OF_POUT | 3
NUM_OF_1_CH_ROUT | 2
NUM_OF_SAIN | 2
NUM_OF_SDIN | 14
NUM_OF_SDIN_SDOUT | 4
NUM_OF_SDOUT | 4
NUM_OF_STATUS_OUT | 4
Classificação
SAFE_NORM_STANDARD | EN ISO 13849-1 EN IEC 60947-5-1 EN IEC 62061 EN IEC 61508
SAFE_PERFORM_LEVEL | e
SAFE_CAT | 4
SAFE_DIAG_COVER_LEVEL | 99
SAFE_PFH_VALUE | 1,78 x 10⁻⁸
SAFE_SIL | 3
SAFE_MISSION_TIME | 20
SAFE_COMMON_CAUSE_FAIL_MIN | 65
SAFE_HARDWARE_FAIL_TOL | 1
SAFE_REQUIREMENT_RATE | elevada ou contínua
SAFE_SAFE_FAIL_FRACT_MIN | 90
Avaliação de segurança - Saídas de relé
SAFE_PERFORM_LEVEL_SROUT | e
SAFE_CAT_SROUT | 4
NOTE_SAFE_PFH_VALUE_SROUT | Válido em aplicações de dois canais e 60% carga de relé
SAFE_SIL_SROUT | 3
Classificação - entradas de segurança de 2 canal
SAFE_PERFORM_LEVEL_2_CH_IN | e
SAFE_CAT_2_CH_IN | 4
SAFE_SIL_2_CH_IN | 3
Classificação - entradas de segurança de 1 canal
SAFE_PERFORM_LEVEL_1_CH_IN | d
SAFE_CAT_1_CH_IN | 2
SAFE_SIL_1_CH_IN | 2
Classificação - saídas de segurança de 1 canal
SAFE_PERFORM_LEVEL_1_WIRE_OUT | d
SAFE_CAT_1_WIRE_OUT | 2
SAFE_SIL_1_WIRE_OUT | 2
Classificação - saídas de segurança de 2 canal
SAFE_PERFORM_LEVEL_2_WIRE_OUT | e
SAFE_CAT_2_WIRE_OUT | 4
SAFE_SIL_2_WIRE_OUT | 3
Dados mecânicos
DESIGN_MECH_LIFETIME_SWITCH_MIN | 10 000 000
DESIGN_MOUNTING | Fixação rápida para perfil normalizado segundo a DIN EN 60715
Dados mecânicos - Tecnologia conectiva
APP_TERMINAL_DESIGNAT | IEC 61131-2 IEC/EN 60947-1
REVIEW_ELEC_WIRING_GENERAL | rígido ou flexível
ELEC_CABLE_SECTION_MIN | 0,25 mm²
ELEC_CABLE_SECTION_MAX | 2,5 mm²
TRQ_TIGHTEN_TERMINAL_SCREW | 0,6
DESIGN_CONNECTION_MECH | terminais roscados removíveis
Dados mecânicos - dimensões
DIM_WIDTH_GENERAL | 52,5
DIM_HEIGHT_GENERAL | 100
DIM_DEPTH_GENERAL | 118
Ambiente
DESIGN_IP_CLASS_GENERAL | IP20
DESIGN_IP_CLASS_CLEARANCE | IP54
TEMP_AMB_GPV | -25 ... +55 °C
TEMP_STORAGE_AND_TRANSPORT_GPV | -25 ... +75 °C
APP_REL_HUMIDITY_MIN | 15
APP_REL_HUMIDITY_MAX | 90
NOTE_REL_HUMIDITY | não condensado
REVIEW_RESIST_VIBRAT_EN60068_2_6 | 10 … 57 Hz, amplitude 0,75 mm
REVIEW_RESTIST_TO_SHOCK | 30 g / 11 ms
Ambiente - Parâmetros de isolamento
DESIGN_OVERVOLT_CAT_VDE100_ROMAN | III
DESIGN_DEG_OF_POLLUT_VDE100 | 2
Dados elétricos
VOLT_OPERAT_GPV | 12 VDC -10 % / +10 %
CURR_CONSUMPT_AT_24V_MAX | 500
CURR_NO_LOAD_CURR | 500
VOLT_RATED_OPERAT_DC | 12
CURR_REQUIRED_RATED_SHORT_CIRCUIT | 1 000
NOTE_ELEC_FUSE | Lento
TIME_SWITCH_FREQ_MAX | 0,1
MAT_CONT_ELEC | Estanho
ELEC_FUSE_OPERAT_CURR_MAX | 3
Dados elétricos - Entradas digitais seguras
ELEC_SWITCH_THRESHOLDS_SDIN | -3 V … 2 V (LOW) 18 V … 28,8 V
CURR_CONSUMPT_AT_24V_SDIN | 6
Dados elétricos - Saídas digitais seguras
CURR_RATED_OPERAT_SDOUT | 700
DESIGN_SWITCH_OUT_SAFE | à prova de curto-circuito, comutação - p / comutação - n (Q0/0N e Q1/1N) à prova de curto-circuito, comutação - p (Q2 e Q3)
CURR_LEAKAGE_SDOUT_MAX | 2
Dados elétricos - Saídas de relé seguras
VOLT_UTILISAT_CAT_AC1_SROUT | 250
CURR_UTILISAT_CAT_AC1_SROUT | 4
VOLT_UTILISAT_CAT_DC1_SROUT | 24
CURR_UTILISAT_CAT_DC1_SROUT | 4
VOLT_UTILISAT_CAT_AC15_SROUT | 230
CURR_UTILISAT_CAT_AC15_SROUT | 3
VOLT_UTILISAT_CAT_DC13_SROUT | 24
CURR_UTILISAT_CAT_DC13_SROUT | 4
Dados elétricos - saída diagnóstico
CURR_RATED_OPERAT_DIAGN_OUT | 100
DESIGN_SWITCH_DIAGN_OUT | parcialmente à prova de curto-circuito, comutação - p
Dados elétricos - Compatibilidade eletromagnética (EMV)
NORM_EMC_INTERFERENCE_RESIST | Diretiva CEM
Dados gerais
NOTE_TYPE_OF_APP | Sensor de segurança Dispositivo de segurança Botão &quot;Paragem de Emergência&quot; Interruptor de emergência - acionamento por cabo Cortina ótica de segurança
ACE Schmersal Eletroeletrônica Ind. Ltda, Av. Brasil, nº 815, Jardim Esplanada – CEP 18557-646 Boituva/SP
Os dados e informações anteriores foram verificados cuidadosamente. As imagens podem ser diferentes do original. Mais informações técnicas podem ser encontradas nos manuais de instruções. Sujeito a modificações técnicas e erros.
Gerado em 03/12/2024 23:10