## Worksheet
Dados para encomenda
NOTE_DELIV_CPTY | Excluído do programa de fornecimento!
PM_TYPE_NAME | AZM 415-02/11ZPK14H 24 VAC/DC
PM_ORDER_NUMBER | 101174577
SAP_EAN | 4030661332031
CODE_ECLASS_V12P0 | 27-27-26-03
CODE_ECLASS_V11P0 | 27-27-26-03
CODE_ECLASS_V09P0 | 27-27-26-03
CODE_ETIM_V07P0 | EC002593
CODE_ETIM_V06P0 | EC002593
Homologações - Instruções
PNV_NORM_CERTIFICATION | cULus
Propriedades globais
NORM_STANDARD | BG-GS-ET-19 EN IEC 60947-5-1
DESIGN_ACTIVE_PRINCIPLE | eletromecânico
MAT_HOUSING | Alumínio
MAT_HOUSING_COATING | pintura de fábrica
MAT_ACT | Metal zincado
SAP_WEIGHT_GROSS | 1 030
Propriedades globais - Características
YN_PWR_TO_UNLOCK | Sim
NUM_OF_ACT_DIRECTION | 1
NUM_OF_CONT_SUB | 1
NUM_OF_SAFE_CONT | 3
NUM_OF_SAFE_GATE | 1
Classificação
SAFE_NORM_STANDARD | EN ISO 13849-1
SAFE_MISSION_TIME | 20
Classificação - saídas de segurança
SAFE_B10D_NC_SOUT | 2 000 000
Dados mecânicos
MAT_ROLL | Plástico
DESIGN_MECH_LIFETIME_SWITCH_MIN | 1 000 000
FORCE_HOLDING | 3 500
FORCE_HOLDING_ISO14119 | 3 500
FORCE_LATCH_MIN | 150
FORCE_LATCH_MAX | 400
DIM_POSITIVE_BREAK_TRAVEL | 5
FORCE_POSITIVE_BREAK_MIN | 15
MOTION_ACT_SPEED_MAX | 0,2
Dados mecânicos - Tecnologia conectiva
REVIEW_ELEC_WIRING_GENERAL | Ligação por parafuso M20 x 1.5
ELEC_CABLE_SECTION_MIN | 2 x 0,75 mm²
ELEC_CABLE_SECTION_MAX | 2 x 2,5 mm²
NOTE_ELEC_CABLE_SECTION | Todas as especificações incluindo ponteiras de cabo.
Dados mecânicos - dimensões
DIM_LENGTH_SENSOR | 56
DIM_WIDTH_SENSOR | 130
DIM_HEIGHT_SENSOR | 144
DIM_WIDE_ROLL | 5
Ambiente
DESIGN_IP_CLASS_GENERAL | IP67
TEMP_AMB_GPV | -25 ... +50 °C
NOTE_REL_HUMIDITY | não condensado sem gelo
Ambiente - Parâmetros de isolamento
VOLT_RATED_INSULAT | 250 VAC
VOLT_RATED_IMPULSE_WITHSTAND | 4
Dados elétricos
CURR_THERMAL_CONTINUOUS | 6
VOLT_RATED_CTRL_SUPPLY_AC | 24
VOLT_RATED_CTRL_SUPPLY_DC | 24
VOLT_UTILISAT_CAT_AC15 | 230
CURR_UTILISAT_CAT_AC15 | 4
VOLT_UTILISAT_CAT_DC13 | 24
CURR_UTILISAT_CAT_DC13 | 1
PWR_CONSUMPT_W_MAX | 10
REVIEW_DESIGN_SWITCH_ELEMENT | Contacto normalmente fechado/contacto normalmente aberto (NA/NO)
DESIGN_SWITCH | Comutação lenta
MAT_CONT_ELEC | Prata
Dados gerais
NOTE_TYPE_OF_APP | Dispositivo de segurança deslocável
ACE Schmersal Eletroeletrônica Ind. Ltda, Av. Brasil, nº 815, Jardim Esplanada – CEP 18557-646 Boituva/SP
Os dados e informações anteriores foram verificados cuidadosamente. As imagens podem ser diferentes do original. Mais informações técnicas podem ser encontradas nos manuais de instruções. Sujeito a modificações técnicas e erros.
Gerado em 22/03/2025 18:18