## Worksheet
Dados para encomenda
PM_TYPE_NAME | USP-100-M24BS/8
PM_ORDER_NUMBER | 101178573
SAP_EAN | 4030661310596
CODE_ECLASS_V12P0 | 27-20-10-01
CODE_ECLASS_V11P0 | 27-20-10-01
CODE_ECLASS_V09P0 | 27-20-10-01
CODE_ETIM_V07P0 | EC000641
CODE_ETIM_V06P0 | EC000641
OLD_PRODUCT_SIGN | 30.06.2023
Propriedades globais
CODE_GENERAL_INFO | Binário
MAT_HOUSING | Ultramid
SAP_WEIGHT_GROSS | 200
Dados mecânicos
DIM_DIST_REPEAT_ACCURACY_NORM | 1
DIM_DIST_REPEAT_ACCURACY_CALIB_TEMP | 1
DIM_HEIGHT_TRAVEL_DIST_MAX | 130
MOTION_CONVEYING_SPEED_MAX | 6
Ambiente
DESIGN_IP_CLASS_GENERAL | IP54
TEMP_AMB_GPV | -20 ... +60 °C
Dados elétricos
VOLT_OPERAT_GPV | 24 VDC -10 % / +15 %
VOLT_RATED_OPERAT_DC | 24
CURR_RATED_OPERAT | 180
Dados elétricos - Compatibilidade eletromagnética (EMV)
NORM_EMC_INTERFERING_RADIAT | EN 50081-2 EN 12015
NORM_EMC_INTERFERENCE_RESIST | IEC 61000-6-2 EN 12016
Escopo do fornecimento
SCOPE_OF_DELIV_GENERAL | O conjunto USP é constituído por: Transmissor + recetor, 2 amortecedores, 1 proteção pendular, material de montagem, documentações, o cabo de sinal, o cabo de ligação do transmissor e do recetor estão relacionados com a respetiva aplicação e devem ser pedidos em separado.
Orientação
NOTE_GENERAL | As especificações de classe de proteção estão relacionadas com todo o sistema USP. Por favor verifique as informações contidas no manual de instruções Para fixar os elementos do USP no poço do elevador apenas são necessárias ferramentas convencionais.
NOTE_INTERFACE | Adequado para os seguintes controladores: Georg Kühn Steuerungstechnik, Siemens Simatic S7, Thyssen Krupp LS3
ACE Schmersal Eletroeletrônica Ind. Ltda, Av. Brasil, nº 815, Jardim Esplanada – CEP 18557-646 Boituva/SP
Os dados e informações anteriores foram verificados cuidadosamente. As imagens podem ser diferentes do original. Mais informações técnicas podem ser encontradas nos manuais de instruções. Sujeito a modificações técnicas e erros.
Gerado em 08/02/2025 06:06