## Worksheet
Dados para encomenda
PM_TYPE_NAME | A-K12P-M23-S-G-20M-GY-1-X-X-1-2568/2965
PM_ORDER_NUMBER | 101214418
SAP_EAN | 4030661399010
CODE_ECLASS_V12P0 | 27-06-03-11
CODE_ECLASS_V11P0 | 27-06-03-11
CODE_ECLASS_V09P0 | 27-06-03-11
CODE_ETIM_V07P0 | EC001855
CODE_ETIM_V06P0 | EC001855
Propriedades globais
DESIGN_GENERAL | reto
SAP_WEIGHT_GROSS | 3 470
Propriedades globais - Características
YN_CABLE_DRAG_CHAIN | Sim
NUM_OF_WIRE_ELEC | 12
Dados mecânicos
TRQ_MAX | 1
Dados mecânicos - Tecnologia conectiva
DIM_LENGTH_CABLE | 20
DIM_DIAM_CABLE_CROSS_SECTION | 0,75
DIM_DIAM_CABLE | 9,9
DIM_RAD_BENDING_CABLE_INST_FIXED | 4
DIM_RAD_BENDING_CABLE_INST_FLEX | 10
COLOR_CABLE_MANTLE | Cinza
Dados mecânicos - conectores de encaixe lado A
DESIGN_CON_HOUSING_SIDE_A | conector femea
DESIGN_CON_GENERAL_SIDE_A | reto
CODE_CON_SIDE_A | A
DESIGN_CON_COUPLING_SIDE_A | Travamento do parafuso
MAT_CON_COUPLING_SIDE_A | Filme metálico, CuZn, niquelado
MAT_CON_HANDLE_SIDE_A | Filme metálico, CuZn cromado
COLOR_CON_HANDLE_SIDE_A | Cromado
Ambiente
DESIGN_IP_CLASS_GENERAL | IP66 IP67
TEMP_AMB_CON_GPV | -20 ... +130 °C
TEMP_AMB_CABLE_INST_FIXED_GPV | -40 ... +80 °C
TEMP_AMB_CABLE_INST_FLEXIBLE_GPV | -15 ... +70 °C
TEMP_AMB_CABLE_INST_DRAG_CHAIN_GPV | -5 ... +70 °C
Dados elétricos
CURR_THERMAL_CONTINUOUS | 7
VOLT_RATED_OPERAT_AC | 60
VOLT_RATED_OPERAT_DC | 60
CURR_RATED_OPERAT | 7 000
ACE Schmersal Eletroeletrônica Ind. Ltda, Av. Brasil, nº 815, Jardim Esplanada – CEP 18557-646 Boituva/SP
Os dados e informações anteriores foram verificados cuidadosamente. As imagens podem ser diferentes do original. Mais informações técnicas podem ser encontradas nos manuais de instruções. Sujeito a modificações técnicas e erros.
Gerado em 02/02/2025 04:10