## Worksheet
Dados para encomenda
PM_TYPE_NAME | AZM201B-I2-ST-T-AS-A-P
PM_ORDER_NUMBER | 103025857
SAP_EAN | 4030661524177
CODE_ECLASS_V12P0 | 27-27-26-03
CODE_ECLASS_V11P0 | 27-27-26-03
CODE_ECLASS_V09P0 | 27-27-26-03
CODE_ETIM_V07P0 | EC002593
CODE_ETIM_V06P0 | EC002593
Homologações - Instruções
PNV_NORM_CERTIFICATION | TÜV cULus ASi-SaW FCC IC ANATEL
Propriedades globais
NORM_STANDARD | EN IEC 62026-2 EN ISO 13849-1 EN ISO 14119 EN IEC 60947-5-3 EN IEC 61508
CODE_GENERAL_INFO | Codificação individual, aprendizagem múltipla
CODE_CODING_LEVEL_ISO14119 | Alto
DESIGN_ACTIVE_PRINCIPLE | RFID
TIME_FREQ_BAND_RFID | 125
PWR_TRANSMIT_RFID_MAX | -6
MAT_HOUSING | Plástico, termoplástico reforçado com fibra de vidro
TIME_RESPONSE_MAX | 100
TIME_DURAT_OF_RISK_MAX | 200
SAP_WEIGHT_GROSS | 538
Propriedades globais - Características
YN_PWR_TO_LOCK_PRINCIPLE | Sim
YN_ACT_MONITORING | Sim
YN_DETENT_MECHANISM | Sim
YN_AUX_RELEASE | Sim
YN_FIT_FOR_SAFE_FUNC | Sim
YN_INTEGR_DISPLAY_STATUS | Sim
NUM_OF_ACT_DIRECTION | 2
Classificação
SAFE_NORM_STANDARD | EN ISO 13849-1 EN IEC 61508
Classificação - função de solenóide adicional
SAFE_PERFORM_LEVEL_INTLK | e
SAFE_CAT_INTLK | 4
SAFE_PFH_VALUE_INTLK | 1,81 x 10⁻⁹
SAFE_PFD_VALUE_INTLK | 1,59 x 10⁻⁴
SAFE_SIL_INTLK | 3
SAFE_MISSION_TIME_INTLK | 20
Dados mecânicos
DESIGN_MECH_LIFETIME_SWITCH_MIN | 1 000 000
FORCE_HOLDING_ISO14119 | 2 000
NOTE_FORCE_HOLDING_ISO14119 | 1.000 N em conjunto com um atuador AZ/AZM201-B30 para montagem interna.
FORCE_HOLDING_MAX | 2 600
NOTE_FORCE_HOLDING_MAX | 1.300 N em conjunto com um atuador AZ/AZM201-B30 para montagem interna.
FORCE_LATCH | 30
MOTION_ACT_SPEED_MAX | 0,2
DESIGN_MOUNTING_SCREW | 2x M6
TRQ_TIGHTEN_SCREW_MOUNTING_MAX | 8
TRQ_TIGHTEN_SCREW_HOUSING_COVER_MIN | 0,7
TRQ_TIGHTEN_SCREW_HOUSING_COVER_MAX | 1
NOTE_TRQ_TIGHTEN_SCREW_HOUSING_COVER | Torx T10
Dados mecânicos - Tecnologia conectiva
REVIEW_ELEC_WIRING_GENERAL | Conector incorporado M12, 4 polos, Codificação A
Dados mecânicos - dimensões
DIM_LENGTH_SENSOR | 50
DIM_WIDTH_SENSOR | 40
DIM_HEIGHT_SENSOR | 235,5
Ambiente
DESIGN_IP_CLASS_GENERAL | IP66 IP67
TEMP_AMB_GPV | -25 ... +60 °C
TEMP_STORAGE_AND_TRANSPORT_GPV | -25 ... +85 °C
APP_REL_HUMIDITY_MAX | 93
NOTE_REL_HUMIDITY | não condensado sem gelo
REVIEW_RESIST_VIBRAT_EN60068_2_6 | 10 … 150 Hz, amplitude 0,35 mm
REVIEW_RESTIST_TO_SHOCK | 30 g / 11 ms
DESIGN_PROTECT_CLASS_ROMAN | III
DIM_HEIGHT_OPERAT_ALTITUDE_MAX | 2 000
Ambiente - Parâmetros de isolamento
VOLT_RATED_INSULAT | 32 VDC
VOLT_RATED_IMPULSE_WITHSTAND | 0,8
DESIGN_OVERVOLT_CAT_IEC60664_1_ROMAN | III
DESIGN_DEG_OF_POLLUT_IEC60664_1 | 3
Dados elétricos
TIME_TO_READINESS_MAX | 4 000
TIME_SWITCH_FREQ_MAX | 1
Dados elétricos da interface AS
VOLT_RATED_OPERAT_ASI_GPV | 26,5 ... 31,6 VDC (Protection against polarity reversal)
CURR_CONSUMPT_ASI_MAX | 100
Dados elétricos, interface AS especificação
ELEC_ASI_SPEC | Safety-Slave
ELEC_ASI_VERSION | V 3.0
ELEC_ASI_PROFILE | S-7.B.F.E
REVIEW_CODE_ASI_IN_OUT | 0x7
REVIEW_CODE_ASI_ID | 0xB
REVIEW_CODE_ASI_ID1 | 0xF
REVIEW_CODE_ASI_ID2 | 0xE
ELEC_ASI_CH_1_IN | Bits de dados DI 0/DI 1 = transmissão dinâmica de código
ELEC_ASI_CH_2_IN | Bits de dados DI 2/DI 3 = transmissão dinâmica de código
ELEC_OUT_ASI_DO_0 | Controlo do íman
ELEC_OUT_ASI_DO_1 | Sem função
ELEC_OUT_ASI_DO_2 | Sem função
ELEC_OUT_ASI_DO_3 | Sem função
ELEC_ASI_PARA_BIT_P0 | Proteção de segurança e atuador detetados
ELEC_ASI_PARA_BIT_P1 | Encravamento bloqueado
ELEC_ASI_PARA_BIT_P2 | Tensão mangnética dentro do intrervalo de tolerância
ELEC_ASI_PARA_BIT_P3 | Erro no equipamento (FID)
NOTE_ELEC_ASI_PARA_BIT | Falha de periférico (FID) detetada
ELEC_ASI_INPUT_MODULE_ADR | 0
NOTE_ELEC_ASI_INPUT_MODULE_ADR | Pré-ajustado no endereço 0, alterável via interface AS Busmaster ou dispositivo programador manual
Dados elétricos - tensão auxiliar (Aux)
VOLT_OPERAT_AUX_GPV | 24 VDC -15 % / +10 % (stabilised PELV power supply)
CURR_CONSUMPT_AUX | 500
VOLT_RATED_OPERAT_AUX_DC | 24
ELEC_FUSE_OPERAT_CURR_AUX_MAX | 4
Dados elétricos - controlo da bobina IN
TIME_ON_DUTY_MAGNET | 100
Indicação de estado
NOTE_LED_STATUS_INDICAT | (1) LED verde/vermelho (LED AS-i Duo ): tensão de alimentação / falha de comunicação / endereço slave = 0 / falha de periférico detetada / falha de dispositivo detetada / proteção contra manipulação ativa (2) LED vermelho: erro no equipamento (3) LED amarel indica: Estado do dispositivo
Descrição dos pinos
ELEC_CON_ASI_PIN_ASSIGN_1 | AS-Interface +
ELEC_CON_ASI_PIN_ASSIGN_2 | Aux - (P)
ELEC_CON_ASI_PIN_ASSIGN_3 | AS-Interface -
ELEC_CON_ASI_PIN_ASSIGN_4 | Aux + (P)
Escopo do fornecimento
SCOPE_OF_DELIV_GENERAL | O atuador não está incluído no fornecimento. Chave triangular para AZM 201
Acessórios
RECOMM_ACT | AZ/AZM201-B1 AZ/AZM201-B30
Orientação
NOTE_VOLT_OPERAT_AUX_DC | fonte de alimentação PELV
ACE Schmersal Eletroeletrônica Ind. Ltda, Av. Brasil, nº 815, Jardim Esplanada – CEP 18557-646 Boituva/SP
Os dados e informações anteriores foram verificados cuidadosamente. As imagens podem ser diferentes do original. Mais informações técnicas podem ser encontradas nos manuais de instruções. Sujeito a modificações técnicas e erros.
Gerado em 25/04/2025 02:58