## Worksheet
Dados para encomenda
PM_TYPE_NAME | AZM 161ST-11/12KA-024
PM_ORDER_NUMBER | 101192436
SAP_EAN | 4030661352367
CODE_ECLASS_V12P0 | 27-27-26-03
CODE_ECLASS_V11P0 | 27-27-26-03
CODE_ECLASS_V09P0 | 27-27-26-03
CODE_ETIM_V07P0 | EC002593
CODE_ETIM_V06P0 | EC002593
Homologações - Instruções
PNV_NORM_CERTIFICATION | IFA cULus CCC
Propriedades globais
NORM_STANDARD | EN ISO 13849-1 EN ISO 14119 EN IEC 60947-5-1
CODE_CODING_LEVEL_ISO14119 | baixa
DESIGN_ACTIVE_PRINCIPLE | eletromecânico
MAT_HOUSING | Plástico, termoplástico reforçado com fibra de vidro, auto-extinção de fogo
SAP_WEIGHT_GROSS | 440
Propriedades globais - Características
YN_PWR_TO_LOCK_PRINCIPLE | Sim
YN_AUX_RELEASE | Sim
NUM_OF_ACT_DIRECTION | 3
NUM_OF_CONT_SUB | 2
NUM_OF_SAFE_CONT | 3
Classificação
SAFE_NORM_STANDARD | EN ISO 13849-1
SAFE_PERFORM_LEVEL | c
SAFE_CAT | 1
SAFE_B10D_NC | 2 000 000
NOTE_SAFE_B10D_NC | Vida útil elétrica sob consulta.
SAFE_B10D_NO | 1 000 000
NOTE_SAFE_B10D_NO | a 10% le e carga resistiva
SAFE_MISSION_TIME | 20
Avaliação de segurança - Exclusão de erros
NOTE_SAFE_FAULT_EXCLUSION | Adequado para utilização se uma exclusão de falhas para uma avaria perigosa do canal mecânico 1 for autorizada e uma proteção contra manipulação adequada for assegurada.
SAFE_PERFORM_LEVEL_FAULT_EXCLUSION | d
SAFE_CAT_FAULT_EXCLUSION | 3
NOTE_SAFE_CAT_FAULT_EXCLUSION | para utilização de 2 canais e com unidade lógica adequada.
SAFE_MISSION_TIME_FAULT_EXCLUSION | 20
Dados mecânicos
DESIGN_MECH_LIFETIME_SWITCH_MIN | 1 000 000
TOL_ACT_DIRECTION | 5,5
FORCE_HOLDING_ISO14119 | 2 000
FORCE_HOLDING_MAX | 2 600
FORCE_LATCH | 5
DIM_POSITIVE_BREAK_TRAVEL | 10
FORCE_POSITIVE_BREAK_PER_NC_MIN | 10
FORCE_POSITIVE_BREAK_MIN | 20
MOTION_ACT_SPEED_MAX | 2
DESIGN_MOUNTING | parafusos
DESIGN_MOUNTING_SCREW | 3x M5
DESIGN_MOUNTING_SCREW_HEAD | Parafuso de cabeça chata
Dados mecânicos - Tecnologia conectiva
REVIEW_ELEC_WIRING_GENERAL | Conector incorporado M12, 4 polos, Codificação A Conector incorporado M12, 8 polos, Codificação A
Dados mecânicos - dimensões
DIM_LENGTH_SENSOR | 30
DIM_WIDTH_SENSOR | 130
DIM_HEIGHT_SENSOR | 90
Ambiente
DESIGN_IP_CLASS_GENERAL | IP67
TEMP_AMB_GPV | -25 ... +60 °C
TEMP_STORAGE_AND_TRANSPORT_GPV | -25 ... +85 °C
NOTE_REL_HUMIDITY | não condensado sem gelo
DESIGN_PROTECT_CLASS_ROMAN | II
DIM_HEIGHT_OPERAT_ALTITUDE_MAX | 2 000
Ambiente - Parâmetros de isolamento
VOLT_RATED_INSULAT | 250 VAC Conector, 4 polos - 250 V Conector, 8 polos - 60 V
VOLT_RATED_IMPULSE_WITHSTAND | 0,8
VOLT_RATED_IMPULSE_WITHSTAND_CON_4P | 2.5
VOLT_RATED_IMPULSE_WITHSTAND_CON_8P | 0.8
Dados elétricos
CURR_THERMAL_CONTINUOUS | 2
VOLT_RATED_CTRL_SUPPLY_AC_DC | 24
CURR_REQUIRED_RATED_SHORT_CIRCUIT | 1 000
PWR_CONSUMPT_W_MAX | 10
REVIEW_DESIGN_SWITCH_ELEMENT | Contacto normalmente fechado/contacto normalmente aberto (NA/NO)
DESIGN_SWITCH | Comutação de ação lenta, contacto de rutura positiva
TIME_FREQ_OF_OPERAT_MAX | 1 000
MAT_CONT_ELEC | Prata
Dados elétricos - controlo da bobina IN
TIME_ON_DUTY_MAGNET | 100
TIME_TEST_PULSE_DURAT_MAGNET_MAX | 5
TIME_TEST_PULSE_INTERVAL_MAGNET_MIN | 50
Dados elétricos - Contactos de segurança
VOLT_UTILISAT_CAT_AC15_SAFE_CONT | 230
CURR_UTILISAT_CAT_AC15_SAFE_CONT | 4
VOLT_UTILISAT_CAT_DC13_SAFE_CONT | 60
CURR_UTILISAT_CAT_DC13_SAFE_CONT | 2
Dados elétricos - Contactos auxiliares
VOLT_UTILISAT_CAT_AC15_CONT_SUB | 230
CURR_UTILISAT_CAT_AC15_CONT_SUB | 4
VOLT_UTILISAT_CAT_DC13_CONT_SUB | 60
CURR_UTILISAT_CAT_DC13_CONT_SUB | 2
Dados gerais
NOTE_TYPE_OF_APP | Dispositivo de segurança deslocável Proteção móvel Dispositivo de segurança giratório
Escopo do fornecimento
SCOPE_OF_DELIV_GENERAL | O atuador não está incluído no fornecimento.
Orientação
NOTE_YN_MANUAL_RELEASE | Em manutenção, instalação, etc. Para o desbloqueio manual chave triângulo M5 que é disponibilizada como acessório.
ACE Schmersal Eletroeletrônica Ind. Ltda, Av. Brasil, nº 815, Jardim Esplanada – CEP 18557-646 Boituva/SP
Os dados e informações anteriores foram verificados cuidadosamente. As imagens podem ser diferentes do original. Mais informações técnicas podem ser encontradas nos manuais de instruções. Sujeito a modificações técnicas e erros.
Gerado em 04/01/2025 02:53