## Worksheet
Dados para encomenda
PM_TYPE_NAME | ML30.241-70
PM_ORDER_NUMBER | 103015923
SAP_EAN | 4030661505275
CODE_ECLASS_V12P0 | 27-04-07-01
CODE_ECLASS_V11P0 | 27-04-07-01
CODE_ECLASS_V09P0 | 27-04-07-01
CODE_ETIM_V07P0 | EC002540
CODE_ETIM_V06P0 | EC002540
Propriedades globais
NORM_STANDARD | EN 50178 EN IEC 62061 IEC 60364-4-41 EN IEC 60947-5-1 EN IEC 60947-5-3 EN IEC 60947-5-5 IEC 62103 EN IEC 60204-1 EN IEC 60947-1
NORM_CLIMATIC_STRESS | IEC 60068-2-30
SAP_WEIGHT_GROSS | 140
Propriedades globais - Características
YN_INTEGR_DISPLAY_STATUS | Sim
NUM_OF_LED | 1
Dados mecânicos
DESIGN_MOUNTING | Fixação rápida para perfil normalizado segundo IEC 60715
Dados mecânicos - Tecnologia conectiva
ELEC_WIRING_GENERAL | Bornes com rosca
REVIEW_ELEC_WIRING_GENERAL | rígido ou flexível
ELEC_CABLE_SECTION_MIN | 0,5 mm²
ELEC_CABLE_SECTION_MAX | 6 mm²
TRQ_TIGHTEN_TERMINAL_SCREW | 1
Dados mecânicos - dimensões
DIM_WIDTH_GENERAL | 22,5
DIM_HEIGHT_GENERAL | 75
DIM_DEPTH_GENERAL | 91
Ambiente
DESIGN_IP_CLASS_HOUSING | IP20
TEMP_AMB_GPV | -10 ... +70 °C
TEMP_STORAGE_AND_TRANSPORT_GPV | -40 ... +85 °C
REVIEW_RESIST_VIBRAT_EN60068_2_6 | 2 g
REVIEW_RESTIST_TO_SHOCK | 30 g 6 ms, 20 g 11 ms (IEC 60068-2-27)
Ambiente - Parâmetros de isolamento
DESIGN_DEG_OF_POLLUT_IEC60664_1 | 2
Dados elétricos
TIME_FREQ_RANGE | 50 60
VOLT_OPERAT_RANGE_GPV | 100 ... 240 VAC -15 % / +10 %
VOLT_TYPE_RANGE | AC
VOLT_RATED_OPERAT_RANGE_GPV | 100 ... 240 VAC
CURR_RATED_OPERAT | 0,3 0,54
VOLT_RATED_CTRL_SUPPLY_AC50HZ_MIN | 100
VOLT_RATED_CTRL_SUPPLY_AC50HZ_MAX | 240
VOLT_RATED_CTRL_SUPPLY_AC60HZ_MIN | 100
VOLT_RATED_CTRL_SUPPLY_AC60HZ_MAX | 240
VOLT_RATED_CTRL_SUPPLY_DC_MIN | 110
VOLT_RATED_CTRL_SUPPLY_DC_MAX | 300
VOLT_DC_OUT_GPV | 24 ... 28 VDC
NOTE_CURR_OUT_MAX | 1.1A / 28VDC 1.3A / 24VDC
PWR_OUT_W_MAX | 30
Dados elétricos - Compatibilidade eletromagnética (EMV)
NORM_EMC_INTERFERENCE_RESIST | Diretiva CEM
ACE Schmersal Eletroeletrônica Ind. Ltda, Av. Brasil, nº 815, Jardim Esplanada – CEP 18557-646 Boituva/SP
Os dados e informações anteriores foram verificados cuidadosamente. As imagens podem ser diferentes do original. Mais informações técnicas podem ser encontradas nos manuais de instruções. Sujeito a modificações técnicas e erros.
Gerado em 25/02/2025 01:48