## Worksheet
Dados para encomenda
PM_TYPE_NAME | A-K8P-M12-S-G-5M-BK-2-X-A-4-69
PM_ORDER_NUMBER | 103007358
SAP_EAN | 4030661445373
CODE_ECLASS_V12P0 | 27-06-03-11
CODE_ECLASS_V11P0 | 27-06-03-11
CODE_ECLASS_V09P0 | 27-06-03-11
CODE_ETIM_V07P0 | EC001855
CODE_ETIM_V06P0 | EC001855
Homologações - Instruções
PNV_NORM_CERTIFICATION | cULus
Propriedades globais
NORM_STANDARD | EN IEC 61076-2-101
DESIGN_GENERAL | reto
SAP_WEIGHT_GROSS | 244
Propriedades globais - Características
YN_HALOGEN_FREE | Sim
YN_CABLE_DRAG_CHAIN | Sim
NUM_OF_WIRE_ELEC | 8
Dados mecânicos
TRQ_MAX | 1
Dados mecânicos - Tecnologia conectiva
DIM_LENGTH_CABLE | 5
DIM_DIAM_CABLE_CROSS_SECTION | 0,25
DIM_DIAM_CABLE | 5,9
DIM_RAD_BENDING_CABLE_INST_FIXED | 5
DIM_RAD_BENDING_CABLE_INST_FLEX | 10
COLOR_CABLE_MANTLE | Preto
MAT_CABLE_MANTLE | PUR
Dados mecânicos - conectores de encaixe lado A
DESIGN_CON_HOUSING_SIDE_A | Conector femea, M12
DESIGN_CON_GENERAL_SIDE_A | reto
CODE_CON_SIDE_A | A
DESIGN_CON_COUPLING_SIDE_A | Travamento do parafuso
MAT_CON_COUPLING_SIDE_A | Filme metálico, CuZn, niquelado
MAT_CON_HANDLE_SIDE_A | Plástico, TPU
COLOR_CON_HANDLE_SIDE_A | Preto
Dados mecânicos - conector de encaixe lado B
CODE_CON_SIDE_B | A
COLOR_CON_HANDLE_SIDE_B | Preto
Ambiente
DESIGN_IP_CLASS_GENERAL | IP65 IP67 IP69
TEMP_AMB_CON_GPV | -30 ... +90 °C
TEMP_AMB_CABLE_INST_FIXED_GPV | -50 ... +90 °C
TEMP_AMB_CABLE_INST_FLEXIBLE_GPV | -30 ... +90 °C
TEMP_AMB_CABLE_INST_DRAG_CHAIN_GPV | -25 ... +60 °C
Dados elétricos
CURR_THERMAL_CONTINUOUS | 2
VOLT_RATED_OPERAT_AC | 30
VOLT_RATED_OPERAT_DC | 30
CURR_RATED_OPERAT | 2 000
Descrição dos pinos
ELEC_CON_1_PIN_ASSIGN_1 | branco
ELEC_CON_1_PIN_ASSIGN_2 | Castanho
ELEC_CON_1_PIN_ASSIGN_3 | verde
ELEC_CON_1_PIN_ASSIGN_4 | amarelo
ELEC_CON_1_PIN_ASSIGN_5 | Cinza
ELEC_CON_1_PIN_ASSIGN_6 | Rosa
ELEC_CON_1_PIN_ASSIGN_7 | Azul
ELEC_CON_1_PIN_ASSIGN_8 | vermelho
ACE Schmersal Eletroeletrônica Ind. Ltda, Av. Brasil, nº 815, Jardim Esplanada – CEP 18557-646 Boituva/SP
Os dados e informações anteriores foram verificados cuidadosamente. As imagens podem ser diferentes do original. Mais informações técnicas podem ser encontradas nos manuais de instruções. Sujeito a modificações técnicas e erros.
Gerado em 05/02/2025 13:39