## Worksheet
Dados para encomenda
NOTE_ACE_REFERENCE_ARTICLE_NUMBER | 194293
PM_TYPE_NAME | BNS-Y-02
PM_ORDER_NUMBER | 101194060
SAP_EAN | 4030661358086
CODE_ECLASS_V12P0 | 27-44-01-06
CODE_ECLASS_V11P0 | 27-44-01-06
CODE_ECLASS_V09P0 | 27-44-01-06
CODE_ETIM_V07P0 | EC002925
CODE_ETIM_V06P0 | EC002925
Propriedades globais
DESIGN_GENERAL | adaptador Y
DESIGN_CONNECTION_ELEC | 2 x conector fêmea, 4 polos 1 x conector, 4 polos
SAP_WEIGHT_GROSS | 23
Dados mecânicos
DESIGN_MECH_LIFETIME_CCO_MIN | 100
Dados mecânicos - dimensões
DIM_LENGTH_GENERAL | 10
DIM_WIDTH_GENERAL | 23,5
DIM_HEIGHT_GENERAL | 31
DIM_METRIC_ISO_THREAD_CONNECTION | M8
Ambiente
DESIGN_IP_CLASS_GENERAL | IP67
TEMP_AMB_GPV | -25 ... +70 °C
Acessórios
RECOMM_PROD_COMBINAT | BNS 33 BNS 36 BNS 260
Orientação
NOTE_GENERAL | O adaptador BNS-Y-02 está apto para sensores BNS com 2 contactos NF. O BNS-Y-02 permite uma ligação em serie destes sensores BNS no qual os dois contactos NF de cada sensor estão conectados em serie de forma de dois canais. Qualquer cabo convencional de 4 polos com conector M8 pode ser usado. A cadeia de sensores extende-se através da ligação de adaptadores-Y adicionais na direção indicada pela seta. O final da extensão deve ser terminado com um sensor de segurança. Apenas sensores com a mesma configuração de contactos podem ser conectados em serie. Os BNS-Y-02 e os BNS-Y-11 não se devem misturar. O comprimento máx. de uma ligação em serie é 50 m.
ACE Schmersal Eletroeletrônica Ind. Ltda, Av. Brasil, nº 815, Jardim Esplanada – CEP 18557-646 Boituva/SP
Os dados e informações anteriores foram verificados cuidadosamente. As imagens podem ser diferentes do original. Mais informações técnicas podem ser encontradas nos manuais de instruções. Sujeito a modificações técnicas e erros.
Gerado em 19/01/2025 04:10