## Worksheet
Dados para encomenda
NOTE_ACE_REFERENCE_ARTICLE_NUMBER | 194340
PM_TYPE_NAME | SE-P40-NBR 10000 PERFIL DE BORRACHA EMBALADO 10M
PM_ORDER_NUMBER | 101174456
SAP_EAN | 4030661303758
CODE_ECLASS_V12P0 | 27-27-34-01
CODE_ECLASS_V11P0 | 27-27-34-01
CODE_ECLASS_V09P0 | 27-27-34-01
CODE_ETIM_V07P0 | EC002887
CODE_ETIM_V06P0 | EC002887
NOTE_MODULE_ORDER_NOTE | Um sistema de réguas de atuação é montado a partir de componentes individualizados. Há necessidade de encomendar os componentes isoladamente. Exemplo:Perfil de borracha, SE-P40-1250Perfil de alumínio, SE-AL 10-1250Transmissor/ recetor SE-SETMódulos de segurança, SE-304 COpcional:Capas SE-T40; Cola SE-G8406Outros acessórios
Propriedades globais
NORM_STANDARD | EN ISO 13850
MAT_RUBBER_PROFILE | NBR Perbunan®
SAP_WEIGHT_GROSS | 3 430
Dados mecânicos
DESIGN_MECH_LIFETIME_SWITCH_MIN | 20 000 000
Dados mecânicos - dimensões
DIM_LENGTH_GENERAL | 10 000
DIM_WIDTH_GENERAL | 25
DIM_WIDTH_GENERAL_MIN | 400
DIM_WIDTH_GENERAL_MAX | 10 000
DIM_HEIGHT_GENERAL_CA | 38
Ambiente
DESIGN_IP_CLASS_GENERAL | IP67
Orientação
NOTE_GENERAL | A proteção dos dedos nas extremidades das réguas de atuação não é garantida a aproximadamente 60 mm (SE 40) ou 50 mm (SE 70). No instante de acionar o transmissor e/ou acionados nesta faixa são pressionados para o interior do perfil, o comando de comutação é liberado, entretanto a potência disponível é insuficiente em relação à requerida. Se esta delimitação for inaceitável para a aplicação, então deverão ser tomadas as providências construtivas para satisfazer os requisitos básicos.
ACE Schmersal Eletroeletrônica Ind. Ltda, Av. Brasil, nº 815, Jardim Esplanada – CEP 18557-646 Boituva/SP
Os dados e informações anteriores foram verificados cuidadosamente. As imagens podem ser diferentes do original. Mais informações técnicas podem ser encontradas nos manuais de instruções. Sujeito a modificações técnicas e erros.
Gerado em 14/01/2025 17:49