## Worksheet
Dados para encomenda
PM_TYPE_NAME | HWSE5-BL-SW
PM_ORDER_NUMBER | 103041126
SAP_EAN | 4030661618128
CODE_ECLASS_V12P0 | 27-37-12-43
CODE_ECLASS_V11P0 | 27-37-12-43
CODE_ECLASS_V09P0 | 27-37-12-43
CODE_ETIM_V07P0 | EC001029
CODE_ETIM_V06P0 | EC001029
Homologações - Instruções
PNV_NORM_CERTIFICATION | hygiene tested
Propriedades globais
NORM_STANDARD | EN IEC 60947-5-1 EN IEC 60204-1 DIN EN 1672-2 ANSI/UL 60947-1 ANSI/UL 60947-4-1A
DESIGN_GENERAL | Montagem elemento frontal
DESIGN_CONSTR_FORM | Redondo
DESIGN_TOGGLE | curto
DESIGN_SEALING | Membrana Vedante
MAT_CTRL_PANEL | Plástico
MAT_FRONT_RING | Aço inoxidável
COLOR_OPERAT_ELEMENT | Preto
COLOR_FRONT_RING | Prata
COLOR_SEALING_BELLOW | Azul
SAP_WEIGHT_GROSS | 214
Propriedades globais - Características
YN_LATCH | Sim
NUM_OF_SHIFT_POS | 5
Dados mecânicos
DESIGN_MECH_LIFETIME_SWITCH_MIN | 1 000 000
DIM_ANGLE_SWITCH | 60
DESIGN_MOUNTING | Porca central
TRQ_TIGHTEN_NUT_MAX | 4
Dados mecânicos - Tecnologia conectiva
REVIEW_ELEC_WIRING_GENERAL | Bornes com rosca
ELEC_CABLE_SECTION_MIN | 1 mm², rígido 1 mm², flexível
ELEC_CABLE_SECTION_MAX | 2,5 mm², rígido 2,5 mm², flexível
NOTE_ELEC_CABLE_SECTION | Todas as especificações incluindo ponteiras de cabo.
DIM_DIAM_AWG_WIRE | 12
TRQ_TIGHTEN_TERMINAL_SCREW | 2,5
Dados mecânicos - dimensões
DIM_HEIGHT_INST | 31
NOTE_DIM_HEIGHT_INST | Altura à frente do painel frontal.
DIM_DEPTH_INST | 84
NOTE_DIM_DEPTH_INST | Profundidade atrás do painel frontal, incluindo interruptor de came
DIM_DIAM_CTRL_HEAD | 45
DIM_LENGTH_TOGGLE | 26
DIM_DIAM_HOLE_MOUNT | 22,3
DIM_THICKNESS_FRONT_PLATE_MIN | 1,5
DIM_THICKNESS_FRONT_PLATE_MAX | 6
Ambiente
DESIGN_IP_CLASS_GENERAL | IP67 IP69K
TEMP_AMB_GPV | +0 ... +80 °C
Ambiente - Parâmetros de isolamento
VOLT_RATED_IMPULSE_WITHSTAND | 4
Dados elétricos
CURR_THERMAL_CONTINUOUS | 20
VOLT_RATED_OPERAT_AC | 690
CURR_REQUIRED_RATED_SHORT_CIRCUIT | 10 000
DESIGN_SWITCH | Comutação lenta
Dados gerais
NOTE_TYPE_OF_APP | Interruptor de came, série de produtos M200, série M220, interruptor de montagem frontal
Escopo do fornecimento
NOTE_SCOPE_OF_DELIV | Fornecimento com suporte de contacto SMF-SG
ACE Schmersal Eletroeletrônica Ind. Ltda, Av. Brasil, nº 815, Jardim Esplanada – CEP 18557-646 Boituva/SP
Os dados e informações anteriores foram verificados cuidadosamente. As imagens podem ser diferentes do original. Mais informações técnicas podem ser encontradas nos manuais de instruções. Sujeito a modificações técnicas e erros.
Gerado em 14/01/2025 20:21