## Worksheet
Dados para encomenda
PM_TYPE_NAME | KA-0847
PM_ORDER_NUMBER | 103005658
SAP_EAN | 4030661436555
CODE_ECLASS_V12P0 | 27-06-03-11
CODE_ECLASS_V11P0 | 27-06-03-11
CODE_ECLASS_V09P0 | 27-06-03-11
CODE_ETIM_V07P0 | EC001855
CODE_ETIM_V06P0 | EC001855
Propriedades globais
DESIGN_GENERAL | reto
DESIGN_CONNECTION_ELEC | conector femea
MAT_HOUSING | Plástico
MAT_NUT | Filme metálico, CuZn, niquelado
COLOR_ENCL | Preto
SAP_WEIGHT_GROSS | 500
Propriedades globais - Características
NUM_OF_POL | 4
NUM_OF_WIRE_ELEC | 4
Dados mecânicos
DESIGN_MECH_LIFETIME_CCO_MIN | 100
Dados mecânicos - Tecnologia conectiva
DIM_LENGTH_CABLE | 5
REVIEW_ELEC_WIRING_GENERAL | Ligação por parafuso M20 x 1.5
DIM_DIAM_CABLE_CROSS_SECTION | 0,34
MAT_CABLE_MANTLE | PVC
Dados mecânicos - conectores de encaixe lado A
DESIGN_CON_HOUSING_SIDE_A | Conector femea, M8
DESIGN_CON_GENERAL_SIDE_A | reto
Dados mecânicos - conector de encaixe lado B
DESIGN_CON_HOUSING_SIDE_B | Conector, M12
DESIGN_CON_GENERAL_SIDE_B | reto
Dados mecânicos - dimensões
DIM_METRIC_ISO_THREAD_CONNECTION | M12
Ambiente
DESIGN_IP_CLASS_GENERAL | IP67
TEMP_AMB_CABLE_GPV | -40 ... +80 °C
TEMP_AMB_CON_GPV | -30 ... +90 °C
Ambiente - Parâmetros de isolamento
DESIGN_DEG_OF_POLLUT_VDE100 | 3
Dados elétricos
VOLT_RATED_OPERAT_AC | 250
ELEC_CONT_LOAD_CPTY | 4
MAT_CONT_ELEC | Metal ,CuZn, banhado a ouro
Descrição dos pinos
ELEC_CON_1_PIN_ASSIGN_1 | Castanho
ELEC_CON_1_PIN_ASSIGN_2 | branco
ELEC_CON_1_PIN_ASSIGN_3 | Azul
ELEC_CON_1_PIN_ASSIGN_4 | Preto
ACE Schmersal Eletroeletrônica Ind. Ltda, Av. Brasil, nº 815, Jardim Esplanada – CEP 18557-646 Boituva/SP
Os dados e informações anteriores foram verificados cuidadosamente. As imagens podem ser diferentes do original. Mais informações técnicas podem ser encontradas nos manuais de instruções. Sujeito a modificações técnicas e erros.
Gerado em 03/03/2025 09:49