## Worksheet
Dados para encomenda
NOTE_ACE_REFERENCE_ARTICLE_NUMBER | 11930531
PM_TYPE_NAME | SD-Y-POWER
PM_ORDER_NUMBER | 103009361
SAP_EAN | 4030661469416
CODE_ECLASS_V12P0 | 27-44-01-06
CODE_ECLASS_V11P0 | 27-44-01-06
CODE_ECLASS_V09P0 | 27-44-01-06
CODE_ETIM_V07P0 | EC002925
CODE_ETIM_V06P0 | EC002925
Homologações - Instruções
PNV_NORM_CERTIFICATION | cULus
Propriedades globais
DESIGN_GENERAL | adaptador Y
DESIGN_CONNECTION_ELEC | 1 x conector, 4 polos 1 x conector, 8 polos 1 x conector, 8 polos
SAP_WEIGHT_GROSS | 50
Dados mecânicos - dimensões
DIM_LENGTH_GENERAL | 54,5
DIM_WIDTH_GENERAL | 38
DIM_HEIGHT_GENERAL | 20
DIM_METRIC_ISO_THREAD_CONNECTION | M12
Ambiente
TEMP_AMB_GPV | -25 ... +75 °C
Dados elétricos
VOLT_RATED_OPERAT_DC | 30
CURR_RATED_OPERAT | 4 000
Acessórios
RECOMM_PROD_COMBINAT | Dispositivos de bloqueio de segurança por solenoide e sensores
ACE Schmersal Eletroeletrônica Ind. Ltda, Av. Brasil, nº 815, Jardim Esplanada – CEP 18557-646 Boituva/SP
Os dados e informações anteriores foram verificados cuidadosamente. As imagens podem ser diferentes do original. Mais informações técnicas podem ser encontradas nos manuais de instruções. Sujeito a modificações técnicas e erros.
Gerado em 10/03/2025 17:10