## Worksheet
Dados para encomenda
PM_TYPE_NAME | NUE
PM_ORDER_NUMBER | 101164776
SAP_EAN | 4250116200610
CODE_ECLASS_V12P0 | 27-37-12-13
CODE_ECLASS_V11P0 | 27-37-12-13
CODE_ECLASS_V09P0 | 27-37-12-13
CODE_ETIM_V07P0 | EC000222
CODE_ETIM_V06P0 | EC000222
Propriedades globais
NORM_STANDARD | EN IEC 62061 EN IEC 60947-5-1 EN IEC 60947-5-3 EN IEC 60947-5-5 EN IEC 60204-1 EN IEC 60947-1
DESIGN_GENERAL | Anel redutor
DESIGN_CONSTR_FORM | Redução de 30,5 mm para 22,2 mm
DESIGN_INST_CONDIT | arbitrariamente
SAP_WEIGHT_GROSS | 20
Dados mecânicos - dimensões
DIM_DIAM_HOLE | 30,5
DIM_DIST_GRID_DIM | 50 x 50
Ambiente
TEMP_AMB_GPV | -25 ... +80 °C
REVIEW_RESTIST_TO_SHOCK | 30 g / 18 ms
REVIEW_RESIST_TO_VIBRAT | 20 g / 10 ... 150 Hz
Escopo do fornecimento
SCOPE_OF_DELIV_GENERAL | Anel de adaptação, vedante, anilha
ACE Schmersal Eletroeletrônica Ind. Ltda, Av. Brasil, nº 815, Jardim Esplanada – CEP 18557-646 Boituva/SP
Os dados e informações anteriores foram verificados cuidadosamente. As imagens podem ser diferentes do original. Mais informações técnicas podem ser encontradas nos manuais de instruções. Sujeito a modificações técnicas e erros.
Gerado em 08/02/2025 11:07