## Worksheet
Dados para encomenda
NOTE_ACE_REFERENCE_ARTICLE_NUMBER | 193156
PM_TYPE_NAME | BNS 180-02Z
PM_ORDER_NUMBER | 101133009
SAP_EAN | 4030661279640
CODE_ECLASS_V12P0 | 27-27-44-01
CODE_ECLASS_V11P0 | 27-27-24-02
CODE_ECLASS_V09P0 | 27-27-24-02
CODE_ETIM_V07P0 | EC002544
CODE_ETIM_V06P0 | EC002544
Homologações - Instruções
PNV_NORM_CERTIFICATION | cULus
Propriedades globais
NORM_STANDARD | BG-GS-ET-14 EN IEC 60947-5-3
CODE_CODING_LEVEL_ISO14119 | Nenhum
DESIGN_ACTIVE_PRINCIPLE | Transmissão magnética
DESIGN_INST_CONDIT | quase-flush
MAT_HOUSING | Plástico, termoplástico reforçado com fibra de vidro
SAP_WEIGHT_GROSS | 64
Propriedades globais - Características
YN_CODING | Sim
NUM_OF_NC | 2
NUM_OF_SAFE_CONT | 2
NUM_OF_WIRE_ELEC | 4
Classificação
SAFE_NORM_STANDARD | EN ISO 13849-1
SAFE_MISSION_TIME | 20
Classificação - saídas de segurança
SAFE_B10D_NC_SOUT | 25 000 000
Dados mecânicos
DESIGN_ACT_ELEMENT | Íman
REVIEW_DIM_SWITCH_DIST | Iman de accionamento BP 6, Sao: 10 mm Iman de accionamento BP 6, Sar: 22 mm Iman de accionamento BP 8, Sao: 10 mm Iman de accionamento BP 8, Sar: 22 mm Iman de accionamento BP 10, Sao: 20 mm Iman de accionamento BP 10, Sar: 32 mm Iman de accionamento BP 15 SS, Sao: 20 mm Iman de accionamento BP 15 SS, Sar: 32 mm
MOTION_DIRECTION | Frontal à área ativa
Dados mecânicos - Comutação de distâncias de acordo com o EN IEC 60947-5-3
DIM_RANGE_SWITCH_DIST_ON | 10 20
DIM_RANGE_SWITCH_DIST_OFF | 22 32
Dados mecânicos - Tecnologia conectiva
DIM_LENGTH_CABLE | 1
REVIEW_ELEC_WIRING_GENERAL | Cabo
DIM_DIAM_CABLE_CROSS_SECTION | 0,25
DIM_DIAM_AWG_WIRE | 23
MAT_CABLE_MANTLE | PVC
Dados mecânicos - dimensões
DIM_METRIC_ISO_THREAD_SENSOR | M18
DIM_LENGTH_SENSOR | 36
Ambiente
DESIGN_IP_CLASS_GENERAL | IP67
TEMP_AMB_GPV | -25 ... +70 °C
TEMP_STORAGE_AND_TRANSPORT_GPV | -25 ... +70 °C
REVIEW_RESIST_VIBRAT_EN60068_2_6 | 10 … 55 Hz, amplitude 1 mm
REVIEW_RESTIST_TO_SHOCK | 30 g / 11 ms
Dados elétricos
VOLT_SWITCH_AC_MAX | 100
VOLT_SWITCH_DC_MAX | 100
CURR_SWITCH_MAX | 0,25
PWR_SWITCH_CPTY_W_MAX | 3
REVIEW_DESIGN_SWITCH_ELEMENT | 2 contactos normalmente fechados (NF)
TIME_SWITCH_FREQ_MAX | 5
Escopo do fornecimento
SCOPE_OF_DELIV_GENERAL | O atuador não está incluído no fornecimento.
Acessórios
RECOMM_ACT | BP 10 BP 8 BP 6 BP 15 SS
RECOMM_SAFE_SWITCH_DEV | SRB-E-301ST SRB-E-201LC
Orientação
NOTE_GENERAL | Diagrama mostrando os símbolos dos contactos fechados no dispositivo de segurança O sensor de segurança deverá ser montado de tal maneira, que não seja possível acioná-lo através de um íman (instalação oculta de acordo com EN ISO 14119).
ACE Schmersal Eletroeletrônica Ind. Ltda, Av. Brasil, nº 815, Jardim Esplanada – CEP 18557-646 Boituva/SP
Os dados e informações anteriores foram verificados cuidadosamente. As imagens podem ser diferentes do original. Mais informações técnicas podem ser encontradas nos manuais de instruções. Sujeito a modificações técnicas e erros.
Gerado em 04/12/2024 01:14