## Worksheet
Dados para encomenda
NOTE_ACE_REFERENCE_ARTICLE_NUMBER | 193774
PM_TYPE_NAME | MZM 100 ST2-1P2PW-A
PM_ORDER_NUMBER | 101199623
SAP_EAN | 4030661388816
CODE_ECLASS_V12P0 | 27-27-26-03
CODE_ECLASS_V11P0 | 27-27-26-03
CODE_ECLASS_V09P0 | 27-27-26-03
CODE_ETIM_V07P0 | EC002593
CODE_ETIM_V06P0 | EC002593
Homologações - Instruções
PNV_NORM_CERTIFICATION | TÜV cULus UKCA
Propriedades globais
NORM_STANDARD | EN ISO 13849-1 EN ISO 14119 EN IEC 60947-5-3 EN IEC 61508
CODE_GENERAL_INFO | Codificação universal
CODE_CODING_LEVEL_ISO14119 | baixa
DESIGN_ACTIVE_PRINCIPLE | indutivo
MAT_HOUSING | Plástico, termoplástico reforçado com fibra de vidro, auto-extinção de fogo
TIME_RESPONSE_MAX | 150
TIME_DURAT_OF_RISK_MAX | 150
SAP_WEIGHT_GROSS | 618
Propriedades globais - Características
YN_PWR_TO_LOCK_PRINCIPLE | Sim
YN_INTLK_MONITORING | Sim
YN_SHORT_CIRCUIT_DETECT | Sim
YN_CROSS_SHORT_DETECT | Sim
YN_SERIE_WIRING | Sim
YN_FIT_FOR_SAFE_FUNC | Sim
YN_INTEGR_DISPLAY_STATUS | Sim
NUM_OF_SAFE_CONT | 2
Classificação
SAFE_NORM_STANDARD | EN ISO 13849-1 EN IEC 61508
Classificação - função de solenóide adicional
SAFE_PERFORM_LEVEL_INTLK | e
SAFE_CAT_INTLK | 4
SAFE_PFH_VALUE_INTLK | 3,54 x 10⁻⁹
SAFE_SIL_INTLK | 3
SAFE_MISSION_TIME_INTLK | 20
Dados mecânicos
DESIGN_MECH_LIFETIME_SWITCH_MIN | 1 000 000
NOTE_DESIGN_MECH_LIFETIME | Velocidade máxima de atuação:≤ 0,5 m/s Operações para proteções ≤ 5 kg
FORCE_HOLDING_TYP | 750
FORCE_HOLDING_GUARANTEED | 500
DESIGN_MOUNTING_SCREW | 2x M6
TRQ_TIGHTEN_SCREW_MOUNTING | 8
Mechanical data - Switching distances
DIM_RANGE_SWITCH_DIST_ON | 0
DIM_RANGE_SWITCH_DIST_OFF | 1
NOTE_DIM_RANGE_SWITCH_DIST_GENERAL | All switching distances in accordance EN IEC 60947-5-3
Dados mecânicos - Tecnologia conectiva
DIM_LENGTH_SENSOR_CHAIN_MAX | 200
NOTE_LENGTH_SENSOR_CHAIN_MAX | O comprimento e a secção do cabo alteram a queda de tensão em função da corrente de saída
NOTE_SERIE_WIRING_SENSOR | Número ilimitado de dispositivos, respeitar a proteção externa do condutor, máx. 31 dispositivos com diagnóstico serial SD
REVIEW_ELEC_WIRING_GENERAL | Conector M12, 8-polos
Dados mecânicos - dimensões
DIM_LENGTH_SENSOR | 40
DIM_WIDTH_SENSOR | 40
DIM_HEIGHT_SENSOR | 177,5
Ambiente
DESIGN_IP_CLASS_GENERAL | IP65 IP67
TEMP_AMB_GPV | -25 ... +55 °C
TEMP_STORAGE_AND_TRANSPORT_GPV | -25 ... +70 °C
APP_REL_HUMIDITY_MIN | 30
APP_REL_HUMIDITY_MAX | 95
NOTE_REL_HUMIDITY | não condensado sem gelo
REVIEW_RESIST_VIBRAT_EN60068_2_6 | 10 … 150 Hz, amplitude 0,35 mm / 5 g
REVIEW_RESTIST_TO_SHOCK | 30 g / 11 ms
DESIGN_PROTECT_CLASS_ROMAN | III
DIM_HEIGHT_OPERAT_ALTITUDE_MAX | 2 000
Ambiente - Parâmetros de isolamento
VOLT_RATED_INSULAT | 32 VDC
VOLT_RATED_IMPULSE_WITHSTAND | 0,8
DESIGN_OVERVOLT_CAT_VDE100_ROMAN | III
DESIGN_DEG_OF_POLLUT_VDE100 | 3
Dados elétricos
VOLT_OPERAT_GPV | 24 VDC -15 % / +10 % (fonte de alimentação PELV)
CURR_NO_LOAD_CURR | 100
CURR_CONSUMPT_MAGNET_ON_AVG | 350
CURR_CONSUMPT_MAGNET_ON_PEAK | 550 mA / 10 ms
VOLT_RATED_OPERAT_DC | 24
CURR_RATED_OPERAT | 1 100
CURR_REQUIRED_RATED_SHORT_CIRCUIT | 100
ELEC_EXT_WIRE_DEV_FUSE_RATING | 2A gG
TIME_TO_READINESS_MAX | 4 000
TIME_SWITCH_FREQ_MAX | 1
Dados elétricos - controlo da bobina IN
ELEC_DEV_PORT_MAGNET | IN
ELEC_SWITCH_THRESHOLDS_MAGNET | -3 V … 5 V (Low) 15 V … 30 V (High)
CURR_CONSUMPT_AT_24V_MAGNET | 10
TIME_ON_DUTY_MAGNET | 100
TIME_TEST_PULSE_DURAT_MAGNET_MAX | 5
TIME_TEST_PULSE_INTERVAL_MAGNET_MIN | 40
ELEC_CLASS_CB24I_SINK_MAGNET_IN | C0
ELEC_CLASS_CB24I_SOURCE_MAGNET_IN | C1 C2 C3
Dados elétricos - Entradas digitais seguras
ELEC_DEV_PORT_SDIN | X1 e X2
ELEC_SWITCH_THRESHOLDS_SDIN | −3 V … 5 V (Low) 15 V … 30 V (High)
CURR_CONSUMPT_AT_24V_SDIN | 5
TIME_TEST_PULSE_DURAT_SDIN_MAX | 1
TIME_TEST_PULSE_INTERVAL_SDIN_MIN | 100
ELEC_CLASS_CB24I_SINK_SDIN | C1
ELEC_CLASS_CB24I_SOURCE_SDIN | C1 C2 C3
Dados elétricos - Saídas digitais seguras
ELEC_DEV_PORT_SOUT | Y1 e Y2
CURR_RATED_OPERAT_SDOUT | 250
DESIGN_SWITCH_OUT_SAFE | À prova de curto-circuito, tipo p
VOLT_DROP_SDOUT_MAX | 1
CURR_LEAKAGE_SDOUT_MAX | 0,5
VOLT_UTILISAT_CAT_DC13_SDOUT | 24
CURR_UTILISAT_CAT_DC13_SDOUT | 0,25
TIME_TEST_PULSE_INTERVAL_SDOUT_TYP | 1000
TIME_TEST_PULSE_DURAT_SDOUT_MAX | 1
ELEC_CLASS_CB24I_SOURCE_SDOUT | C1
ELEC_CLASS_CB24I_SINK_SDOUT | C1
Dados elétricos - saída diagnóstico
ELEC_DEV_PORT_DIAGN_OUT | OUT
DESIGN_SWITCH_DIAGN_OUT | À prova de curto-circuito, tipo p
VOLT_DROP_DIAGN_OUT_MAX | 2
VOLT_UTILISAT_CAT_DC13_DIAGN_OUT | 24
CURR_UTILISAT_CAT_DC13_DIAGN_OUT | 0,05
Indicação de estado
NOTE_LED_STATUS_INDICAT | Estado operacional : LED amarelo Falha avaria funcional: LED vermelho Tensão de alimentação UB: LED verde indica
Descrição dos pinos
ELEC_CON_1_PIN_ASSIGN_1 | A1 Tensão de alimentação UB
ELEC_CON_1_PIN_ASSIGN_2 | X1 Entrada de segurança 1
ELEC_CON_1_PIN_ASSIGN_3 | A2 GND
ELEC_CON_1_PIN_ASSIGN_4 | Y1 Saída de segurança 1
ELEC_CON_1_PIN_ASSIGN_5 | OUT Saída para diagnóstico
ELEC_CON_1_PIN_ASSIGN_6 | X2 Entrada de segurança 2
ELEC_CON_1_PIN_ASSIGN_7 | Y2 Saída de segurança 2
ELEC_CON_1_PIN_ASSIGN_8 | IN Comando magnético
Escopo do fornecimento
SCOPE_OF_DELIV_GENERAL | O atuador não está incluído no fornecimento.
Acessórios
RECOMM_ACT | MZM 100-B1.1
Orientação
NOTE_GENERAL | O dispositivo de segurança desbloqueado pode, enquanto o atuador estiver inserido no solenoide de segurança, ser novamente bloqueado. Neste caso, as saídas de segurança são reativadas, de modo a que a porteção não tenha de ser aberta.
ACE Schmersal Eletroeletrônica Ind. Ltda, Av. Brasil, nº 815, Jardim Esplanada – CEP 18557-646 Boituva/SP
Os dados e informações anteriores foram verificados cuidadosamente. As imagens podem ser diferentes do original. Mais informações técnicas podem ser encontradas nos manuais de instruções. Sujeito a modificações técnicas e erros.
Gerado em 07/04/2025 09:01