## Worksheet
Dados para encomenda
NOTE_DELIV_CPTY | Excluído do programa de fornecimento!
PM_TYPE_NAME | TS 235-20Z
PM_ORDER_NUMBER | 101091540
SAP_EAN | 4030661066639
CODE_ECLASS_V12P0 | 27-27-06-01
CODE_ECLASS_V11P0 | 27-27-06-01
CODE_ECLASS_V09P0 | 27-27-06-01
CODE_ETIM_V07P0 | EC000030
CODE_ETIM_V06P0 | EC000030
Homologações - Instruções
PNV_NORM_CERTIFICATION | cULus CCC
Propriedades globais
NORM_STANDARD | BG-GS-ET-15 EN ISO 13849-1 EN IEC 60947-5-1
DESIGN_HOUSING | Design construtivo padrão
DESIGN_ACT_TYPE_DIN_EN_50047 | B
MAT_HOUSING | Filme metálico, zinco fundido sob pressão
SAP_WEIGHT_GROSS | 145
Propriedades globais - Características
NUM_OF_CONT_SUB | 2
Classificação
SAFE_NORM_STANDARD | EN ISO 13849-1
SAFE_MISSION_TIME | 20
Dados mecânicos
DESIGN_ACT_ELEMENT | Pinos de pressão
DESIGN_MECH_LIFETIME_SWITCH_MIN | 20 000 000
FORCE_ACT_MIN | 9
FORCE_POSITIVE_BREAK_MIN | 19
MOTION_ACT_SPEED_MIN | 60
MOTION_ACT_SPEED_MAX | 1
NOTE_TIME_BOUNCE_DURAT | Duração do impacto: correspondente à velocidade de acionamento
NOTE_TIME_SWITCHOVER | Tempo de comutação correspondente à velocidade de acionamento
Dados mecânicos - Tecnologia conectiva
REVIEW_ELEC_WIRING_GENERAL | Ligação por parafuso M20 x 1.5
ELEC_CABLE_SECTION_MIN | 0,75 mm²
ELEC_CABLE_SECTION_MAX | 2,5 mm²
NOTE_ELEC_CABLE_SECTION | Todas as especificações incluindo ponteiras de cabo.
Dados mecânicos - dimensões
DIM_LENGTH_SENSOR | 30
DIM_WIDTH_SENSOR | 30
DIM_HEIGHT_SENSOR | 75,5
Ambiente
DESIGN_IP_CLASS_GENERAL | IP65 IP67
TEMP_AMB_GPV | -30 ... +80 °C
Ambiente - Parâmetros de isolamento
VOLT_RATED_INSULAT | 500 V
VOLT_RATED_IMPULSE_WITHSTAND | 6
Dados elétricos
CURR_THERMAL_CONTINUOUS | 10
CURR_REQUIRED_RATED_SHORT_CIRCUIT | 1 000
VOLT_UTILISAT_CAT_AC15 | 230
CURR_UTILISAT_CAT_AC15 | 4
VOLT_UTILISAT_CAT_DC13 | 24
CURR_UTILISAT_CAT_DC13 | 1
REVIEW_DESIGN_SWITCH_ELEMENT | 2 contactos normalmente abertos (NA)
DESIGN_SWITCH | Comutação lenta
TIME_FREQ_OF_OPERAT_MAX | 5 000
MAT_CONT_ELEC | Prata
Orientação
NOTE_GENERAL | Switch com 2 NO contatos não são para tarefas de segurança
ACE Schmersal Eletroeletrônica Ind. Ltda, Av. Brasil, nº 815, Jardim Esplanada – CEP 18557-646 Boituva/SP
Os dados e informações anteriores foram verificados cuidadosamente. As imagens podem ser diferentes do original. Mais informações técnicas podem ser encontradas nos manuais de instruções. Sujeito a modificações técnicas e erros.
Gerado em 06/03/2025 10:40