## Worksheet
Dados para encomenda
NOTE_ACE_REFERENCE_ARTICLE_NUMBER | 171238
PM_TYPE_NAME | BN 75-10Z-1391
PM_ORDER_NUMBER | 101055744
SAP_EAN | 4030661009421
CODE_ECLASS_V12P0 | 27-27-43-02
CODE_ECLASS_V11P0 | 27-27-01-05
CODE_ECLASS_V09P0 | 27-27-01-05
CODE_ETIM_V07P0 | EC002544
CODE_ETIM_V06P0 | EC002544
Propriedades globais
DESIGN_ACTIVE_PRINCIPLE | Transmissão magnética
DESIGN_HOUSING | Construção especial
MAT_HOUSING | Plástico, termoplástico reforçado com fibra de vidro
MAT_ACTIVE_SURFACE | Plástico
SAP_WEIGHT_GROSS | 122
Propriedades globais - Características
NUM_OF_NO | 1
Dados mecânicos
DESIGN_ACT_ELEMENT | Íman
DESIGN_MECH_LIFETIME_SWITCH_MIN | 1 000 000 000
Dados mecânicos - Comutação de distâncias de acordo com o EN IEC 60947-5-3
DIM_DIST_HYSTERESIS_MECH_MAX | 3
Dados mecânicos - Tecnologia conectiva
REVIEW_ELEC_WIRING_GENERAL | Cabo de ligação
Dados mecânicos - dimensões
DIM_LENGTH_SENSOR | 55
DIM_WIDTH_SENSOR | 80
DIM_HEIGHT_SENSOR | 99,5
Ambiente
DESIGN_IP_CLASS_GENERAL | IP67
TEMP_AMB_GPV | -25 ... +80 °C
Dados elétricos
VOLT_SWITCH_AC_MAX | 220
CURR_SWITCH_MAX | 1
PWR_SWITCH_CPTY_W_MAX | 60
PWR_SWITCH_CPTY_VA_MAX | 60
REVIEW_DESIGN_SWITCH_ELEMENT | Contacto normalmente aberto (NA)
TIME_BOUNCE_DURAT_MIN | 0,3
TIME_BOUNCE_DURAT_MAX | 0,6
Dados elétricos - Saída digital
DESIGN_SWITCH_DOUT | Contacto &quot;Reed&quot;
Orientação
NOTE_GENERAL | Dependendo de como o flutuador for montado, tanto um contacto NA ou um NF são possíveis Os pontos de comutação indicados são válidos para água
ACE Schmersal Eletroeletrônica Ind. Ltda, Av. Brasil, nº 815, Jardim Esplanada – CEP 18557-646 Boituva/SP
Os dados e informações anteriores foram verificados cuidadosamente. As imagens podem ser diferentes do original. Mais informações técnicas podem ser encontradas nos manuais de instruções. Sujeito a modificações técnicas e erros.
Gerado em 09/01/2025 00:49