## Worksheet
Dados para encomenda
PM_TYPE_NAME | ZSD6CC
PM_ORDER_NUMBER | 103043704
SAP_EAN | 4030661623368
CODE_ECLASS_V12P0 | 27-37-12-38
CODE_ECLASS_V11P0 | 27-37-12-38
CODE_ECLASS_V09P0 | 27-37-12-38
CODE_ETIM_V07P0 | EC002571
CODE_ETIM_V06P0 | EC002571
Homologações - Instruções
PNV_NORM_CERTIFICATION | cULus
Propriedades globais
NORM_STANDARD | EN ISO 13849-1 EN IEC 60947-5-1 EN IEC 60947-5-8
MAT_HOUSING | Plástico, termoplástico, auto-extinção de fogo
SAP_WEIGHT_GROSS | 180
Propriedades globais - Características
YN_ADD_PUSH_BUTTON | Sim
NUM_OF_NC | 1
NUM_OF_NO | 2
Classificação
SAFE_NORM_STANDARD | EN ISO 13849-1 EN IEC 61508
SAFE_PERFORM_LEVEL | d
SAFE_CAT | 3
SAFE_B10D_NC | 100
Dados mecânicos
NOTE_DESIGN_MECH_LIFETIME | Contacto NA:nível 1 - 2 - 1: 1 000 000 comutaçõesnível 1 - 2 - 3 - 1: 100 000 comutações
DIM_POSITIVE_BREAK_TRAVEL | 4,7
FORCE_POSITIVE_BREAK_MIN | 70
Dados mecânicos - Tecnologia conectiva
DESIGN_CABLE_ENTRY | 1 x M20 x 1,5
REVIEW_ELEC_WIRING_GENERAL | Conexão de polia de mola
DIM_DIAM_CABLE_ALLOWABLE_MIN | 7
DIM_DIAM_CABLE_ALLOWABLE_MAX | 13
ELEC_CABLE_SECTION_MIN | 0,2 mm²
ELEC_CABLE_SECTION_MAX | 1,5 mm²
Ambiente
DESIGN_IP_CLASS_GENERAL | IP65
TEMP_AMB_GPV | -10 ... +60 °C
TEMP_STORAGE_AND_TRANSPORT_GPV | -40 ... +80 °C
APP_REL_HUMIDITY_MIN | 45
APP_REL_HUMIDITY_MAX | 85
NOTE_REL_HUMIDITY | não condensado
REVIEW_RESIST_VIBRAT_EN60068_2_6 | Operação: 5 ... 55 Hz, amplitude 0,5 mm mín./ destruição: 16,7 Hz, amplitude 1,5 mm mín.
REVIEW_RESTIST_TO_SHOCK | Operação: 150 m/s², destruição: 1.000 m/s²
Ambiente - Parâmetros de isolamento
VOLT_RATED_IMPULSE_WITHSTAND | 1,5
Dados elétricos
VOLT_RATED_OPERAT_AC | 250
CURR_RATED_OPERAT | 2.5
ELEC_EXT_WIRE_DEV_FUSE_RATING | 10A f
REVIEW_DESIGN_SWITCH_ELEMENT | Contacto normalmente fechado/contacto normalmente aberto (NA/NO)
DESIGN_SWITCH | Comutação lenta
TIME_FREQ_OF_OPERAT_MAX | 1.2
MAT_CONT_ELEC | Prata
Dados elétricos - Contactos
VOLT_UTILISAT_CAT_AC15_CONT_MAIN | 125
CURR_UTILISAT_CAT_AC15_CONT_MAIN | 1,5
VOLT_UTILISAT_CAT_DC13_CONT_MAIN | 125
CURR_UTILISAT_CAT_DC13_CONT_MAIN | 0,22
Dados elétricos - Contactos auxiliares
VOLT_UTILISAT_CAT_AC15_CONT_SUB | 125
CURR_UTILISAT_CAT_AC15_CONT_SUB | 1
VOLT_UTILISAT_CAT_DC13_CONT_SUB | 125
CURR_UTILISAT_CAT_DC13_CONT_SUB | 0,22
Acessórios
RECOMM_SAFE_SWITCH_DEV | SRB, 2-canais com reconhecimento de curto-circuitos
Orientação
NOTE_GENERAL | Versões que atendam necessidades específicas do cliente, com cabo de conexão, disponíveis a pedido. O equipamento controlador terá que possuir uma supervisão de curto-circuito Na ligação só é permitido o uso de um cabo blindado duplo. 1) Se o dispositivo for utilizado em espaços húmidos, deve ser utilizado ym condutor de ligação especialmente adequado. 1) Este dispositivo foi inspecionado quanto a resistência a impactos e a fogo conforme a UL508.
ACE Schmersal Eletroeletrônica Ind. Ltda, Av. Brasil, nº 815, Jardim Esplanada – CEP 18557-646 Boituva/SP
Os dados e informações anteriores foram verificados cuidadosamente. As imagens podem ser diferentes do original. Mais informações técnicas podem ser encontradas nos manuais de instruções. Sujeito a modificações técnicas e erros.
Gerado em 08/10/2025 01:02