## Worksheet
Dados para encomenda
PM_TYPE_NAME | A-K4P-M8-S-W-2M-GY-1-X-X-4
PM_ORDER_NUMBER | 103011348
SAP_EAN | 4030661477015
CODE_ECLASS_V12P0 | 27-06-03-11
CODE_ECLASS_V11P0 | 27-06-03-11
CODE_ECLASS_V09P0 | 27-06-03-11
CODE_ETIM_V07P0 | EC001855
CODE_ETIM_V06P0 | EC001855
Homologações - Instruções
PNV_NORM_CERTIFICATION | cULus
Propriedades globais
NORM_STANDARD | EN IEC 61076-2-104
SAP_WEIGHT_GROSS | 73
Propriedades globais - Características
NUM_OF_POL | 4
NUM_OF_WIRE_ELEC | 4
Dados mecânicos
TRQ_MAX | 0,6
Dados mecânicos - Tecnologia conectiva
DIM_LENGTH_CABLE | 2
DIM_DIAM_CABLE_CROSS_SECTION | 0,25
DIM_DIAM_CABLE | 4,7
DIM_RAD_BENDING_CABLE_INST_FIXED | 5
DIM_RAD_BENDING_CABLE_INST_FLEX | 10
COLOR_CABLE_MANTLE | Cinza
MAT_CABLE_MANTLE | PVC
Dados mecânicos - conectores de encaixe lado A
DESIGN_CON_HOUSING_SIDE_A | Conector femea, M8
DESIGN_CON_GENERAL_SIDE_A | Angulado
DESIGN_CON_COUPLING_SIDE_A | Travamento do parafuso
MAT_CON_COUPLING_SIDE_A | Filme metálico, CuZn, niquelado
MAT_CON_HANDLE_SIDE_A | Plástico, TPU
COLOR_CON_HANDLE_SIDE_A | Cinza
Ambiente
DESIGN_IP_CLASS_GENERAL | IP65 IP67 IP69
TEMP_AMB_CON_GPV | -30 ... +90 °C
TEMP_AMB_CABLE_INST_FIXED_GPV | -25 ... +80 °C
TEMP_AMB_CABLE_INST_FLEXIBLE_GPV | +0 ... +80 °C
Dados elétricos
CURR_THERMAL_CONTINUOUS | 4
VOLT_RATED_OPERAT_AC | 60
VOLT_RATED_OPERAT_DC | 60
CURR_RATED_OPERAT | 4 000
Descrição dos pinos
ELEC_CON_1_PIN_ASSIGN_1 | Castanho
ELEC_CON_1_PIN_ASSIGN_2 | branco
ELEC_CON_1_PIN_ASSIGN_3 | Azul
ELEC_CON_1_PIN_ASSIGN_4 | Preto
ACE Schmersal Eletroeletrônica Ind. Ltda, Av. Brasil, nº 815, Jardim Esplanada – CEP 18557-646 Boituva/SP
Os dados e informações anteriores foram verificados cuidadosamente. As imagens podem ser diferentes do original. Mais informações técnicas podem ser encontradas nos manuais de instruções. Sujeito a modificações técnicas e erros.
Gerado em 08/03/2025 09:37