## Worksheet
TQ 441-01/01Y-UE-R-M20
invólucro metálico Atuação unilateral / comprimento do cabo até 25 m
Dados para encomenda
Descrição do tipo de produtos | TQ 441-01/01Y-UE-R-M20
Número de artigo (Número de encomenda) | 101160100
EAN (European Article Number) | 4030661188836
eCl@ss number, version 12.0 | 27-27-06-07
eCl@ss number, version 11.0 | 27-27-06-07
Número eCl@ss, versão 9.0 | 27-27-06-07
ETIM number, version 7.0 | EC000030
ETIM number, version 6.0 | EC000030
Homologações - Instruções
Certificados | cULus
Propriedades globais
Instruções | EN IEC 60947-5-1
Material do invólucro | Metal leve fundido sob pressão, pintura de fábrica
Material da tampa do invólucro | Aço
Peso bruto | 720 g
Propriedades globais - Características
Bloqueio | Sim
Número de normalmente fechados | 2
Dados mecânicos
Resistência mecânica, Mínimo | 30 000 Schaltspiele
Tightening torque of the fastening screws for the housing cover, maximum | 0,6 Nm
Dados mecânicos - Tecnologia conectiva
Cabo guia | 2 x M20 x 1,5
Secção dos cabos de conexão, máximo | 4 mm²
Orientação (secção dos cabos de conexão) | Todas as especificações incluindo ponteiras de cabo.
Binário de aperto da conexão elétrica | 1,7 Nm
Ambiente
Tipo de proteção | IP65
Ambient temperature | -30 ... +90 °C
Ambiente - Parâmetros de isolamento
Tensão calculada de isolamento Ui | 400 V
Medição da rigidez dielétrica da tensão máxima Uimp | 4 kV
Dados elétricos
Corrente de ensaio térmico | 10 A
Rated operating voltage | 380 VAC
Corrente operacional nominal | 4 000 mA
Princípio de comutação | Comutação lenta com sobreposição de contactos
Frequência de comutação | 3 600 /h
Material dos contactos, elétrico | Prata
ACE Schmersal Eletroeletrônica Ind. Ltda, Av. Brasil, nº 815, Jardim Esplanada – CEP 18557-646 Boituva/SP
Os dados e informações anteriores foram verificados cuidadosamente. As imagens podem ser diferentes do original. Mais informações técnicas podem ser encontradas nos manuais de instruções. Sujeito a modificações técnicas e erros.
Gerado em 04/05/2024 18:08