## Worksheet
ACC-AZM400-BOW-6M-8M
Desbloqueio à distância através de um cabo de tração Utilizável como desbloqueio de emergência de fuga ou desbloqueio de emergência Comprimento da alma de aço revestida: 6 m Comprimento total: 8 m
Dados para encomenda
Descrição do tipo de produtos | ACC-AZM400-BOW-6M-8M
Número de artigo (Número de encomenda) | 103038783
EAN (European Article Number) | 4030661547824
eCl@ss number, version 12.0 | 27-27-26-92
eCl@ss number, version 11.0 | 27-27-26-92
Número eCl@ss, versão 9.0 | 27-27-26-92
ETIM number, version 7.0 | EC002594
ETIM number, version 6.0 | EC002594
Propriedades globais
Peso bruto | 276 g
Dados mecânicos - dimensões
Comprimento | 52 mm
Largura | 40 mm
Altura | 15 mm
Comprimento da alma de aço revestida | 6 m
Comprimento do cabo Bowden {mm} | 8 m
Escopo do fornecimento
Escopo do fornecimento | Nota: No caso do desbloqueio do cabo Bowden trata-se de um acessório, que pode ser utilizado apenas em conjunto com o encravamento de segurança AZM400Z-...-BOW. O bloqueio de segurança não está incluído do fornecimento.
ACE Schmersal Eletroeletrônica Ind. Ltda, Av. Brasil, nº 815, Jardim Esplanada – CEP 18557-646 Boituva/SP
Os dados e informações anteriores foram verificados cuidadosamente. As imagens podem ser diferentes do original. Mais informações técnicas podem ser encontradas nos manuais de instruções. Sujeito a modificações técnicas e erros.
Gerado em 18/07/2024 05:20