## Worksheet
Dados para encomenda
NOTE_ACE_REFERENCE_ARTICLE_NUMBER | 193766
PM_TYPE_NAME | SLG440-ER-0900-04-01
PM_ORDER_NUMBER | 101216823
SAP_EAN | 4030661415550
CODE_ECLASS_V12P0 | 27-27-27-03
CODE_ECLASS_V11P0 | 27-27-27-03
CODE_ECLASS_V09P0 | 27-27-27-03
CODE_ETIM_V07P0 | EC001832
CODE_ETIM_V06P0 | EC001832
Homologações - Instruções
PNV_NORM_CERTIFICATION | TÜV cULus ECOLAB
Propriedades globais
NORM_STANDARD | CLC/TS 61496-2 EN IEC 61496-2 EN IEC 61496-1
MAT_HOUSING | Alumínio
TIME_RESPONSE_MAX | 10
SAP_WEIGHT_GROSS | 1 629
Propriedades globais - Características
YN_RESTART_INTLK | Sim
YN_BEAM_CODING | Sim
YN_BLANKING_FUNC | Sim
YN_7_SEGMENT_DISPLAY | Sim
YN_INTEGR_DISPLAY_STATUS | Sim
YN_INTEGR_DISPLAY_DIAGN | Sim
YN_BT | Sim
NUM_OF_SDOUT | 2
NUM_OF_BEAM | 4
Classificação
SAFE_NORM_STANDARD | EN ISO 13849-1 EN IEC 62061
SAFE_PERFORM_LEVEL | e
SAFE_CAT | 4
SAFE_PFH_VALUE | 5,14 x 10⁻⁹
SAFE_SIL | 3
SAFE_MISSION_TIME | 20
SAFE_TYPE_IEC61496_1 | 4
Dados mecânicos
DIM_DIAM_DETECT_SAMPLE | 300
DIM_HEIGHT_PROTECT_FIELD | 900
DIM_RANGE_PROTECT_FIELD_MIN | 0,3
DIM_RANGE_PROTECT_FIELD_MAX | 12
DIM_LENGTH_WAVE_SENSOR | 880
Dados mecânicos - Tecnologia conectiva
DIM_LENGTH_CABLE | 100
REVIEW_ELEC_WIRING_GENERAL | Conector
ELEC_WIRING_RECEIVER | Conector incorporado M12, 8 polos
ELEC_WIRING_TRANSMIT | Conector incorporado M12, 4 polos
Dados mecânicos - dimensões
DIM_HEIGHT_TRANSMIT | 1 010
DIM_HEIGHT_RECEIVER | 1 020
DIM_LENGTH_SENSOR | 33
DIM_WIDTH_SENSOR | 27,8
Ambiente
DESIGN_IP_CLASS_GENERAL | IP66 IP67
TEMP_AMB_GPV | -25 ... +50 °C
TEMP_STORAGE_AND_TRANSPORT_GPV | -25 ... +70 °C
DESIGN_PROTECT_CLASS_ROMAN | III
Dados elétricos
VOLT_SWITCH_OSSD_HIGH | 24
PWR_CONSUMPT_RECEIVER_MAX | 10
PWR_CONSUMPT_TRANSMIT_MAX | 5
Dados elétricos - Saídas digitais seguras
CURR_SOUT_MAX | 0,25
DESIGN_SWITCH_OUT_SAFE | tipo p
Escopo do fornecimento
SCOPE_OF_DELIV_GENERAL | Set com 2 cantoneiras de montagem
Acessórios
RECOMM_SAFE_SWITCH_DEV | SRB-E 301
Orientação
NOTE_GENERAL | Im em caso de falha (interrupção da alimentação 0 V) máxima corrente de fuga 1 mA.
ACE Schmersal Eletroeletrônica Ind. Ltda, Av. Brasil, nº 815, Jardim Esplanada – CEP 18557-646 Boituva/SP
Os dados e informações anteriores foram verificados cuidadosamente. As imagens podem ser diferentes do original. Mais informações técnicas podem ser encontradas nos manuais de instruções. Sujeito a modificações técnicas e erros.
Gerado em 26/01/2025 02:07