## Worksheet
Dados para encomenda
PM_TYPE_NAME | T3Z 068-22YRSG
PM_ORDER_NUMBER | 101087884
SAP_EAN | 4030661057255
CODE_ECLASS_V12P0 | 27-27-06-01
CODE_ECLASS_V11P0 | 27-27-06-01
CODE_ECLASS_V09P0 | 27-27-06-01
CODE_ETIM_V07P0 | EC000030
CODE_ETIM_V06P0 | EC000030
Homologações - Instruções
PNV_NORM_CERTIFICATION | TÜV cULus CCC
Propriedades globais
NORM_STANDARD | EN ISO 13850 EN IEC 60947-5-1 EN IEC 60947-5-5
MAT_HOUSING | Ferro fundido cinzento, pintura de fábrica
MAT_HOUSING_COVER | Ferro fundido cinzento, pintura de fábrica
DIM_LENGTH_ROPE_MAX | 50
SAP_WEIGHT_GROSS | 5 140
Propriedades globais - Características
YN_SIGNAL_LAMP | Sim
YN_KEY_RELEASE | Sim
NUM_OF_CONT_SUB | 2
NUM_OF_SAFE_CONT | 2
Classificação
SAFE_NORM_STANDARD | EN ISO 13849-1
SAFE_MISSION_TIME | 20
Classificação - saídas de segurança
SAFE_B10D_NC_SOUT | 100 000
Dados mecânicos
DESIGN_ACT_ELEMENT | Alavanca basculante com roldana N300
DESIGN_MECH_LIFETIME_SWITCH_MIN | 50 000
DIM_ANGLE_POSITIVE_BREAK | 32
FORCE_ACT_MAX | 50
NOTE_FORCE_ACT | 30 N em direção de tração do cabo
APP_ACT_DIRECTION | Cada vez 75° rotação à direita e à esquerda
FORCE_POSITIVE_BREAK_MIN | 50
TRQ_POSITIVE_BREAK | 0,2
Dados mecânicos - Tecnologia conectiva
REVIEW_ELEC_WIRING_GENERAL | Ligação por parafuso M20 x 1.5
ELEC_CABLE_SECTION_MIN | 0,75 mm²
ELEC_CABLE_SECTION_MAX | 1,5 mm²
NOTE_ELEC_CABLE_SECTION | Todas as especificações incluindo ponteiras de cabo.
Ambiente
DESIGN_IP_CLASS_GENERAL | IP65
TEMP_AMB_GPV | -30 ... +90 °C
Ambiente - Parâmetros de isolamento
VOLT_RATED_INSULAT | 250 VAC
VOLT_RATED_IMPULSE_WITHSTAND | 4
Dados elétricos
CURR_THERMAL_CONTINUOUS | 10
VOLT_UTILISAT_CAT_AC15 | 230
CURR_UTILISAT_CAT_AC15 | 2,5
VOLT_UTILISAT_CAT_DC13 | 24
CURR_UTILISAT_CAT_DC13 | 6
PWR_CONSUMPT_W | 5
REVIEW_DESIGN_SWITCH_ELEMENT | Contacto normalmente fechado/contacto normalmente aberto (NA/NO)
DESIGN_SWITCH | Comutação lenta
MAT_CONT_ELEC | Prata
Indicação de estado
COLOR_INDICATOR_LAMP | amarelo
Orientação
NOTE_GENERAL | A cada distância de 3 metros é requerido um suporte para o cabo, vide lista de acessórios
ACE Schmersal Eletroeletrônica Ind. Ltda, Av. Brasil, nº 815, Jardim Esplanada – CEP 18557-646 Boituva/SP
Os dados e informações anteriores foram verificados cuidadosamente. As imagens podem ser diferentes do original. Mais informações técnicas podem ser encontradas nos manuais de instruções. Sujeito a modificações técnicas e erros.
Gerado em 08/04/2025 14:55