## Worksheet
Dados para encomenda
NOTE_DELIV_CPTY | Excluído do programa de fornecimento!
PM_TYPE_NAME | FLC 410-E/R1660-14-B
PM_ORDER_NUMBER | 101185993
CODE_ECLASS_V12P0 | 27-06-03-11
CODE_ECLASS_V11P0 | 27-06-03-11
CODE_ECLASS_V09P0 | 27-06-03-11
CODE_ETIM_V07P0 | EC001855
CODE_ETIM_V06P0 | EC001855
Homologações - Instruções
PNV_NORM_CERTIFICATION | TÜV
Propriedades globais
NORM_STANDARD | EN IEC 61496-2 EN IEC 61496-1
MAT_HOUSING | Alumínio
TIME_RESPONSE_MAX | 25
Propriedades globais - Características
YN_BEAM_CODING | Sim
YN_BLANKING_FUNC | Sim
YN_INTEGR_DISPLAY_STATUS | Sim
YN_INTEGR_DISPLAY_DIAGN | Sim
NUM_OF_SDOUT | 2
NUM_OF_BEAM | 165
Classificação
SAFE_TYPE_IEC61496_1 | 4
Dados mecânicos
DIM_DIAM_DETECT_SAMPLE | 14
DIM_HEIGHT_PROTECT_FIELD | 1 660
DIM_RANGE_PROTECT_FIELD_MIN | 0
DIM_RANGE_PROTECT_FIELD_MAX | 5
DIM_LENGTH_WAVE_SENSOR | 950
Dados mecânicos - Tecnologia conectiva
REVIEW_ELEC_WIRING_GENERAL | Conector
ELEC_WIRING_RECEIVER | Conector incorporado M12, 8 polos
ELEC_WIRING_TRANSMIT | Conector incorporado M12, 5 polos
DIM_LENGTH_CABLE_CONNECTABLE_MAX | 100
Dados mecânicos - dimensões
DIM_LENGTH_SENSOR | 35
DIM_WIDTH_SENSOR | 45
DIM_HEIGHT_SENSOR | 1 761
Ambiente
DESIGN_IP_CLASS_GENERAL | IP65
TEMP_AMB_GPV | +0 ... +55 °C
TEMP_STORAGE_AND_TRANSPORT_GPV | -20 ... +70 °C
DESIGN_PROTECT_CLASS_ROMAN | III
Dados elétricos
VOLT_SWITCH_OSSD_HIGH | 24
PWR_CONSUMPT_RECEIVER | 3
PWR_CONSUMPT_TRANSMIT | 2
Dados elétricos - Saídas digitais seguras
CURR_SOUT_MAX | 0,5
DESIGN_SWITCH_OUT_SAFE | tipo p
Escopo do fornecimento
SCOPE_OF_DELIV_GENERAL | Transmissor + recetor, esquadro de montagem, chavetas
Acessórios
RECOMM_SAFE_SWITCH_DEV | SCR 402R-301
Orientação
NOTE_GENERAL | Im Em caso de falha (interrupção da alimentação 0 V) máxima corrente de fuga 0,3 mA.
ACE Schmersal Eletroeletrônica Ind. Ltda, Av. Brasil, nº 815, Jardim Esplanada – CEP 18557-646 Boituva/SP
Os dados e informações anteriores foram verificados cuidadosamente. As imagens podem ser diferentes do original. Mais informações técnicas podem ser encontradas nos manuais de instruções. Sujeito a modificações técnicas e erros.
Gerado em 19/01/2025 16:53